## Kodensatoren
Bill of Material Report (CAP)
NR | SYM_NAME | COMP_DEVICE_TYPE | COMP_VALUE | MANUFACTOR | PART NUMBER | DISTRIBUTOR | ORDERNR | COUNT 1 BOARD | COUNT 10 BOARD | COSTS1 | COSTS 10 | MAINZ | ProDesign | GESAMT | Bestellt
1 | C0402_IPC | CAP CER 470PF 50V 10% X7R 0402 | 470P | TDK | C1005X7R1H471K050BA | Digikey | 445-1255-6-ND | 4 | 40 | 0.044 | 1.76 |  | 1400 | 50
2 | C0402_IPC | CAP CER 1000PF 50V 10% X7R 0402 | 1NF | MURATA | GRM155R71H102KA01D | Digikey | 490-1303-6-ND | 8 | 80 | 0.011 | 0.88 | 800 | 842 | 120
3 | C1206_IPC | CAP CER 1nF/2KV 1206 X5R 10% | 1NF/2KV | KEMET | C1206C102KGRACTU | Digikey | 399-4819-6-ND | 1 | 10 | 0.177 | 1.77 | 500 | 49 | 15
4 | C0402_IPC | CAP CER 10000PF 16V X7R 0402 | 10NF | Yageo | CC0402KRX7R7BB103 | Mouser | 603-CC402KRX7R7BB102 | 129 | 1290 | 0.007 | 9.03 |  | 6634 | 1795
5 | C0201_IPC | CAP CER 0.1UF 6.3V X5R 0201 | 100NF | Murata | GRM033R60J104KE19D | Mouser | 81-GRM033R60J104KE19 | 968 | 9680 | 0.039 | 377.52 |  | 14496 | 12200 | 10000D
6 | C0402_IPC | CAP CER 100nF/16V 0402 X7R 10% | 100NF | Samsung | CL05B104KO5NNNC | Digikey | 1276-1001-2-ND | 392 | 3920 | 0.022 | 86.24 | 10000D | 5348 | 5370
7 | C0603_IPC | CAP CER 0.1UF 100V X7S 0603 | 100NF/100V | TDK | CGA3E3X7S2A104K080AB | Digikey | 445-6938-1-ND | 1 | 10 | 0.117 | 1.17 | 500Bü | 97 | 15
8 | C0402_IPC | CAP CER 0.22UF 6.3V X6S 0402 | 220NF | Yageo | CC0402KRX5R5BB224 | Digikey | 311-1681-2-ND | 112 | 1120 | 0.071 | 79.52 | 10000D | 940 | 1420
9 | C1206_IPC | CAP CER 0.22UF 100V 10% X7R 1206 | 0.22UF/100V | TDK | C3216X7R2A224K115AA | Digikey | 445-2283-1-ND | 6 | 60 | 0.199 | 11.94 |  | 494 | 90 | 2000D
10 | C0402_IPC | CAP CER 0.47UF 6.3V X5R 0402 | 470NF | Würth | 885012105004 | Mouser | 710-885012105004 | 92 | 920 | 0.07 | 64.4 | 2500M | 1154 | 1150
11 | C0402_IPC | CAP CER 1UF 16V 10% X5R 0402 | 1UF/16V | TDK | C1005X5RC105K050BB | Digikey | 445-4978-1-ND | 3 | 30 | 0.136 | 4.08 |  | 889 | 65
12 | C0402_IPC | CAP CER 4.7UF 6.3V X5R 0402 | 4.7UF | TDK | C1005X5R0J475M | Digikey | 445-7395-1-ND | 392 | 3920 | 0.133 | 521.36 | 6000Bü | 304 | 4900 | 2500D
13 | C0402_IPC | CAP CER 10UF 6.3V X5R 0402 | 10UF | TDK | C1005X5R0J106M050BC | Farnell | 2346872 | 88 | 880 | 0.182 | 160.16 | 2000Bü | 954 | 1110
14 | C2220 | CAP CER 10UF 100V X7S 2220 | 10UF/100V | TDK | CGA9N3X7S2A106M230KE | Digikey | 445-7995-1-ND | 1 | 10 | 3.65 | 36.5 | 100 | 7 | 15 | 100D
15 | CT3216_IPC | CAP POLY TAN 10UF/6,3V LOWESR 3216 SMD | 10UF/6,3V | KEMET | T491A106K006AT7280 | Digikey | 399-3683-1-ND | 1 | 10 | 0.23 | 2.3 | 100D | 2 | 15
16 | C0603_IPC | CAP CER 22UF 4V X5R 0603 | 22UF | TDK | C1608X5R0G226M | Digikey | 445-8030-1-ND | 49 | 490 | 0.283 | 138.67 |  | 651 | 735 | 1000D
18 | C1206_IPC | CAP CER 47UF 6.3V X6S 1206 | 47UF | KEMET | C1206C476M9PACTU | Digikey | 399-4695-2-ND | 156 | 1560 | 0.484 | 755.04 | 2000 | 422 | 1950 | 2000D
19 | C1206_IPC | CAP CER 100UF 6.3V X5R 1206 | 100UF | MURATA | GRM31CR60J107ME39L | Digikey | 490-4539-2-ND | 188 | 1880 | 0.411 | 772.68 | 2000D | 406 | 2350
20 | CE1313 | CAP ALU 330UF/63V 20% SMD | 330UF/63V | Nichicon | UUG1J331MNQ6MS | Digikey | 493-7427-1-ND | 2 | 20 | 1.71 | 34.2 | 24D | 4 | 30 | 25D
21 | CE_1821 | CAP ALUM 470UF 20% 100V SMD | 470UF/100V | Vishay | MAL215099913E3 | Digikey | 4753PHCT-ND | 1 | 10 | 3.57 | 35.7 | 20D | 9 | 15
22 | CT7343_IPC | CAP POLYMER 470UF 20% 2V SMD | 470UF/2V | Panasonic | EEF-GX0D471R | Mouser | 667-EEFGX0D471R | 24 | 240 | 1.47 | 352.8 | 250D | 88 | 300 | 100D
23 | CT7343_IPC | CAP TANT POLY 680UF 2.5V 2917 | 680UF/2.5V | Kemet | T530D687M2R5ATE006 | Digikey | 399-10374-6-ND | 12 | 120 | 3.8 | 456 | 150D | 4 | 150 | 100D
24 | C0402_IPC | RES 1/10W 1% 0402 SMD | 0 |  |  |  |  | 1
[8 empty] | 2631 |  |  | 3903.72
1 | C0402_IPC | CAP CER 470PF 50V 10% X7R 0402 | 470P | TDK | C1005X7R1H471K050BA | Digikey | 445-1255-6-ND | 2 | 10 | 1500 |  |  | 1498
2 | C0402_IPC | CAP CER 1000PF 50V 10% X7R 0402 | 1NF | MURATA | GRM155R71H102KA01D | Digikey | 490-1303-6-ND | 8 | 40 | 850 |  |  | 842
3 | C1206_IPC | CAP CER 1nF/2KV 1206 X5R 10% | 1NF/2KV | AVX | 1206GC102KAT1A | Digikey | 478-2956-1-ND | 1 | 5 | 50 |  |  | 49
4 | C0402_IPC | CAP CER 10nF/16V 0402 X5R 10% | 10NF | Yageo | CC0402KRX7R7BB103 | Mouser | 603-CC402KRX7R7BB102 | 101 | 505 | 6735 |  |  | 6634
5 | C0201_IPC | CAP CER 0.1UF 6.3V X5R 0201 | 100NF | AVX | 02016D104KAT2A | Digikey | 478-5266-2-ND | 504 | 2520 | 15000 |  |  | 14496
6 | C0402_IPC | CAP CER 100nF/10V 0402 X7R 10% | 100NF | TDK | C1005X7R1A104K050BB | Mouser | 80-C0402C104M8P | 290 | 1450 | 5638 |  |  | 5348
7 | C0603_IPC | CAP CER 0.1UF 100V X7S 0603 | 100NF/100V | TDK | CGA3E3X7S2A104K080AB | Digikey | 445-6938-1-ND | 1 | 5 | 98 |  |  | 97
8 | C0402_IPC | CAP CER 220nF/6,3V 0402 X6S 10% | 220NF | TDK | CGA2B3X7R0J224M050BB | Digikey | 445-12285-6-ND | 60 | 300 | 1000 |  |  | 940
9 | C1206_IPC | CAP CER 220nF/100V 1206 X7R 10% | 220NF | KEMET | C1206X224K1RAC7800 | Digikey | 399-13214-6D | 6 | 30 | 500 |  |  | 494
10 | C0402_IPC | CAP CER 0.47UF 6.3V X5R 0402 | 470NF | Murata | GRM155R60J474KE19D | Mouser | 81-GRM155R60J474KE9D | 46 | 230 | 1200 |  |  | 1154
11 | C0402_IPC | CAP CER 1UF 16V 10% X5R 0402 | 1UF/16V | TDK | CGB2A1JB1C105K033BC | Mouser | 810-CGB2A1JB1C105K0C | 7 | 35 | 896 |  |  | 889
12 | C0402_IPC | CAP CER 4.7UF 6.3V X5R 0402 | 4,7UF | TaiyoYuden | JMK105BBJ475MV-F | Digikey | 587-2787-1-ND | 196 | 980 | 500 |  |  | 304
13 | C0402_IPC | CAP CER 10UF 6.3V X5R 0402 | 10UF | Murata | GRJ155R60J106ME11D | Mouser | 81-GRJ155R60J106ME1D | 46 | 230 | 1000 |  |  | 954
14 | C2220 | CAP CER 10UF 100V X7S 2220 | 10UF/100V | TDK | C5750X7S2A106K230KB | Digikey | 445-6838-1-ND | 1 | 5 | 8 |  |  | 7
15 | CT3216_IPC | CAP POLY TAN 10UF/6,3V LOWESR 3216 SMD | 10UF/6,3V | KEMET | T491A106K006AT7280 | Digikey | 399-3683-1-ND | 1 | 5 | 3 |  |  | 2
16 | C0603_IPC | CAP CER 22UF 4V X5R 0603 | 22UF | TDK | C1608X5R0G226M | Digikey | 445-8030-1-ND | 49 | 245 | 700 |  |  | 651
18 | C1206_IPC | CAP CER 47UF 6.3V X5R1206 | 47UF | KEMET | C1206C476M9PACTU | Digikey | 399-4695-6-ND | 78 | 390 | 500 |  |  | 422
19 | C1206_IPC | CAP CER 100UF 6.3V X5R 1206 | 100UF | Murata | GRM31CR60J107ME39K | Digikey | 490-7217-6-ND | 94 | 470 | 500 |  |  | 406
20 | CE1313 | CAP ALU 330UF/63V 20% SMD | 330UF/63V | United Chemi | EMVA630ARA331MKG5S | Digikey | 445-13408-1-ND | 2 | 10 | 6 |  |  | 4
21 | CE_1821 | CAP ALUM 470UF 20% 100V SMD | 470UF/100V | Vishay | MAL215099913E3 | Digikey | 4753PHCT-ND | 1 | 5 | 10 |  |  | 9
22 | CT7343_IPC | CAP POLYMER 470UF 20% 2V SMD | 470UF/2V | Panasonic | EEF-GX0D471R | Mouser | 667-EEFGX0D471R | 12 | 60 | 100 |  |  | 88
23 | CT7343_IPC | CAP TANT POLY 680UF 4V 2917 | 680UF/4V | Kemet | T530Y687M004ATE005 | Mouser | 80-T530Y687M4ATE5 | 6 | 30 | 10 |  |  | 4
24 | C0402_IPC | RES 1/10W 1% 0402 SMD | 0 |  |  |  |  | 2 | 10
Bestellt
vorrätig bei ProDesign
vorrätig Mainz
nicht Lieferbar
#REF!

## Widerstände
Bill of Material Report RESISTOR
NR | SYM_NAME | COMP_DEVICE_TYPE | COMP_VALUE | MANUFACTOR | PART NUMBER | COUNT 1 BOARD | SIGN | Ref
1 | R0402_IPC | RES 1/10W 1% 0402 SMD | 0 |  |  | 70 |  | R40,R88,R89,R90,R91,R92,R93,R94,R95,R161,R162,R163,R294,R295,R309,R310,R347,R348,R360,R361,R122,R124,R133,R134,T34,Z1,Z2,Z3,Z4,Z5,Z6,Z7,Z8,Z9,Z10,Z11,Z12,Z13,Z14,Z15,Z16,Z17,Z18,Z19,Z20,Z21,Z22,Z23,Z24,Z25,Z26,Z27,Z28,Z29,Z30,Z31,Z32,Z33,Z35,Z36,R90_18,R90_23,R90_24,R90_74,R91_18,R91_23,R91_24,R91_74,R406_38,R407_38,
2 | R0603_IPC | RES 1/10W 1% 0603 SMD | 0 |  |  | 3 |  | R62R38,R39
3 | R0402_IPC | RES 1/10W 1% 0402 SMD | 0.5 |  |  | 48 |  | R1_AVT1_U1_AVT1_U1,R1_AVT1_U1_AVT1_U2,R1_AVT1_U1_AVT1_U3,R1_AVT1_U1_AVT1_U4,R6_AVT1_U1_AVT1_U1,R6_AVT1_U1_AVT1_U2,R6_AVT1_U1_AVT1_U3,R6_AVT1_U1_AVT1_U4,R9_AVR1_U1,R9_AVR1_U2,R9_AVR1_U3,R9_AVR1_U4,R9_AVR2_U1,R9_AVR2_U2,R9_AVR2_U3,R9_AVR2_U4,R9_AVR3_U1,R9_AVR3_U2,R9_AVR3_U3,R9_AVR3_U4,R9_AVR4_U1,R9_AVR4_U2,R9_AVR4_U3,R9_AVR4_U4,R9_AVR5_U1,R9_AVR5_U2,R9_AVR5_U3,R9_AVR5_U4,R10_AVR1_U1,R10_AVR1_U2,R10_AVR1_U3,R10_AVR1_U4,R10_AVR2_U1,R10_AVR2_U2,R10_AVR2_U3,R10_AVR2_U4,R10_AVR3_U1,R10_AVR3_U2,R10_AVR3_U3,R10_AVR3_U4,R10_AVR4_U1,R10_AVR4_U2,R10_AVR4_U3,R10_AVR4_U4,R10_AVR5_U1,R10_AVR5_U2,R10_AVR5_U3,R10_AVR5_U4,
4 | R2512 | RES 1W 1% 2512 SMD | 22 |  |  | 1 |  | R26
5 | R0402_IPC | RES 1/10W 1% 0402 SMD | 24.9 |  |  | 4 |  | R290,R304,R342,R355,
6 | R0402_IPC | RES 1/10W 1% 0402 SMD | 33 |  |  | 4 |  | R72,R73,R74,R75,
7 | R0603_IPC | RES 1/10W 1% 0603 SMD | 51 |  |  | 7 |  | R292,R293,R307,R345,R358,R2_40,R2_41,
8 | R0402_IPC | RES 1/10W 1% 0402 SMD | 75 |  |  | 4 |  | R84,R85,R86,R87,
9 | R0402_IPC | RES 1/10W 1% 0402 SMD | 100 |  |  | 42 |  | R1_1,R1_2,R1_3,R1_4,R1_5,R1_10,R1_11,R1_12,R1_13,R1_14,R1_18,R1_19,R1_20,R1_21,R1_22,R1_23,R1_24,R1_74,R352_32,R352_33,R352_34,R352_35,R352_39,R402_38,R408_38,R415_38,R41,R42,R43,R218,R234,R258,R274,R35,R36,R119,R120,R125,R126,R131,R132,R71,
10 | R2512 | RES 1W 1% 2512 SMD | 100 |  |  | 2 |  | R22,R23
12 | R0805_IPC | RES 1/10W 1% 0805 SMD | 140 |  |  | 2 |  | R82,R83
13 | R0603_IPC | RES 1/10W 1% 0603 SMD | 162 |  |  | 2 |  | R3_40,R3_41
14 | R0402_IPC | RES 1/10W 1% 0402 SMD | 200 |  |  | 4 |  | R60,R64,R65,R66,
15 | R0402_IPC | RES 1/10W 1% 0402 SMD | 240 |  |  | 16 |  | R291,R296,R297,R298,R299,R305,R306,R311,R312,R343,R344,R349,R350,R356,R357,R362,
16 | R0402_IPC | RES 1/10W 1% 0402 SMD | 261 |  |  | 4 |  | R229,R249,R269,R285,
17 | R0402_IPC | RES 1/10W 1% 0402 SMD | 330 |  |  | 11 |  | R3_63,R3_64,R3_67,R3_68,R3_69,R3_70,R3_71,R3_72,R3_73,R68,R69,
19 | R0603_IPC | RES 1/10W 1% 0603 SMD | 470 |  |  | 1 |  | R21
20 | R0402_IPC | RES 1/10W 1% 0402 SMD | 1K |  |  | 29 |  | R2_63,R2_64,R2_67,R2_68,R2_69,R2_70,R2_71,R2_72,R2_73,R4_63,R4_64,R4_67,R4_68,R4_69,R4_70,R4_71,R4_72,R4_73,R76,R81,R117,R224,R240,R264,R280,R215,R231,R255,R271,
21 | R0603_IPC | RES 1/10W 1% 0603 SMD | 1,1K |  |  | 1 |  | R18
22 | R0603_IPC | RES 1/10W 1% 0603 SMD | 1,2k |  |  | 2 |  | R1_40,R1_41
23 | R0402_IPC | RES 1/10W 1% 0402 SMD | 1,5K |  |  | 1 |  | R116
24 | R0402_IPC | RES 1/10W 1% 0402 SMD | 2,2K |  |  | 5 |  | R353_32,R353_33,R353_34,R353_35,R353_39,
25 | R0402_IPC | RES 1/10W 1% 0402 SMD | 2,4K |  |  | 8 |  | R217,R233,R257,R273,R289,R303,R341,R354,
26 | R0402_IPC | RES 1/10W 1% 0402 SMD | 3,3K |  |  | 1 |  | R46
27 | R0603_IPC | RES 1/10W 1% 0603 SMD | 3k84 |  |  | 10 |  | R2_52,R2_53,R2_54,R2_55,R2_56,R2_57,R2_58,R2_59,R2_60,R2_61,
28 | R0603_IPC | RES 1/10W 1% 0603 SMD | 4,7K |  |  | 1 |  | R20
29 | R0402_IPC | RES 1/10W 1% 0402 SMD | 4,7K |  |  | 89 |  | R1_AVR1_U1,R1_AVR1_U2,R1_AVR1_U3,R1_AVR1_U4,R1_AVR2_U1,R1_AVR2_U2,R1_AVR2_U3,R1_AVR2_U4,R1_AVR3_U1,R1_AVR3_U2,R1_AVR3_U3,R1_AVR3_U4,R1_AVR4_U1,R1_AVR4_U2,R1_AVR4_U3,R1_AVR4_U4,R1_AVR5_U1,R1_AVR5_U2,R1_AVR5_U3,R1_AVR5_U4,R2_1,R2_2,R2_3,R2_4,R2_5,R2_10,R2_11,R2_12,R2_13,R2_14,R2_18,R2_19,R2_20,R2_21,R2_22,R2_23,R2_24,R2_74,R2_AVR1_U1,R2_AVR1_U2,R2_AVR1_U3,R2_AVR1_U4,R2_AVR2_U1,R2_AVR2_U2,R2_AVR2_U3,R2_AVR2_U4,R2_AVR3_U1,R2_AVR3_U2,R2_AVR3_U3,R2_AVR3_U4,R2_AVR4_U1,R2_AVR4_U2,R2_AVR4_U3,R2_AVR4_U4,R2_AVR5_U1,R2_AVR5_U2,R2_AVR5_U3,R2_AVR5_U4,R403_38,R79,R80,R204,R205,R206,R207,R208,R209,R210,R211,R216,R225,R228,R232,R241,R248,R256,R265,R268,R272,R281,R284,R4_AVT1_U1_AVT1_U1,R4_AVT1_U1_AVT1_U2,R4_AVT1_U1_AVT1_U3,R4_AVT1_U1_AVT1_U4,R5_AVT1_U1_AVT1_U1,R5_AVT1_U1_AVT1_U2,R5_AVT1_U1_AVT1_U3,R5_AVT1_U1_AVT1_U4,
30 | R0402_IPC | RES 1/10W 1% 0402 SMD | 5K |  |  | 5 |  | R351_32,R351_33,R351_34,R351_35,R351_39,
31 | R0402_IPC | RES 1/10W 1% 0402 SMD | 5,1K |  |  | 13 |  | R5,R6,R7,R8,R9,R10,R11,R12,R13,R14,R15,R16,R121,
32 | R0402_IPC | RES 1/10W 1% 0402 SMD | 10K |  |  | 29 |  | R1_63,R1_64,R1_67,R1_68,R1_69,R1_70,R1_71,R1_72,R1_73,R1,R2,R3,R4,R27,R28,R29,R30,R31,R32,R33,R34,R37,R44,R77,R78,R118,R151,R154,R157,
33 | R0603_IPC | RES 1/10W 1% 0603 SMD | 10K |  |  | 13 |  | R67,R129,R130,R1_52,R1_53,R1_54,R1_55,R1_56,R1_57,R1_58,R1_59,R1_60,R1_61,
34 | R0402_IPC | RES 1/10W 1% 0402 SMD | 220K |  |  | 2 |  | R245,R246
35 | R1206_IPC | RES 1/4W 1% 1206 SMD | 10M/025W/2KV |  |  | 2 |  | R24,R25
436
Bestellt
vorrätig bei ProDesign
vorrätig Mainz

## Connector
Bill of Material Report (Connector+Switch+Socket)
NR | SYM_NAME | COMP_DEVICE_TYPE | COMP_VALUE | MANUFACTOR | PART NUMBER | DISTRIBUTOR | ORDERNR | COUNT 1 BOARD | COUNT10 | COSTS | COSTS 10 | MAINZ | ProDesign | GESAMT
1 | AVAGO_MINIPOD_RECEI | CONN MEG-ARRAY PLUG 81 POS | FCI_55714_202LF | FCI | FCI_55714-202LF |  |  | 20 | 200 | 19 | 3800
2 | AVAGO_MINIPOD_TRANS | CONN MEG-ARRAY PLUG 81 POS | FCI_55714_202LF | FCI | FCI_55714-202LF |  |  | 4 | 40 | 19 | 760 | 250M | 1 | 360 | 150M
3 | GIGARRAY_666 | ARRAY FEMALE 296POS 1.3MM GOLD | GIGARRAY_666 | FCI | 55701-001LF | Digikey | 6092873-ND | 1 | 10 | 40.15 | 401.5 |  | 1 | 15
4 | JUMPER1 | CON 1 POL | CON_1POL | Multicomp | TEST-22 | Farnell | 1702010 | 10 | 100 | 0.23 | 23 | 200 | 70 | 150 | 200F
5 | 1X2A_50_32 | JUMPER2 | JUMPER2 |  |  | FARNELL | 9733302 | 3 | 30 | 0.05 | 1.5 | 100 | 3 | 40 | 100F
6 | MMCX_180 | CONN MMCX JACK STR 50 OHM PCB | MMCX | MOLEX | 734151471 | Digikey | WM5557-ND | 20 | 200 | 1.98 | 396 | 250D |  | 350 | 400M
7 | 2MM_2X7 | CONN HEADER 14POS 2MM VERT | 2X7_2MM | MOLEX | 878311420 | FARNELL | 7472285 | 1 | 10 | 1.05 | 10.5 | 30 |  | 15 | 30F
8 | 2MM_2X7_90 | CONN HEADER 14POS 2MM R/A GOLD | 2MM_2X7_90 | MOLEX | 878331420 | Digikey | WM18863-ND | 2 | 20 | 1.26 | 25.2 | 25D |  | 35 | 50D
9 | MINIDIM244SMD06 | QSFP EVAL TEST BOARD W/SMASFULL IPMC | MOLEX_877823003 | MOLEX | 877823003 | Digikey | WM24087-ND | 1 | 10 | 15.28 | 152.8 | 12D | 1 | 15 | 20D
10 | COMATEL_5POL | CONN HEADER 5 POL 254mm | COMATEL_5POL | STELVIO KONTEK | 47503341054401 | R&S | 230-5082 | 8 | 80 | 0.3 | 24 | 100RS |  | 95
11 | COMATEL_3POL | CONN HEADER 3 POL 254mm | COMATEL_3POL | STELVIO KONTEK | 4750334103400 | R&S | 423-2920 | 1 | 10 | 0.27 | 2.7 | 20RS |  | 20
12 | ZONE1 | CONN MALE 34POS R/A GOLD | TE_1766500_1 | TE CON | 1766500-1 | Digikey | 1766500-1-ND | 1 | 10 | 22.7 | 227 | 12D |  | 15 | 17D
13 | ATCA_HMZD_2065657_1 | CONN RCPT 80POS 8ROW RT ANG HM-Z | TE_2065657_1 | TE CON | 2065657-1 | Digikey | A104048-ND | 1 | 10 | 20.15 | 201.5 | 12D |  | 15 | 17D
14 | MOLEX70247__2X10_90 | CONN HEADER 20POS .100 R/A 30AU | MOLEX70247_2052 | ON Shore Techn. | 302-R201 | Digikey | ED10536-ND | 1 | 10 | 0.51 | 5.1 | 12D |  | 15 | 17D
15 | RJ45_HALO_HFJ11-1G01ERL-LED | CON RJ45 FASTJACK LED | HFJ11-1G01E-L-12RL | HALO | HFJ11-1G01E-L-12RL | R&S | 736-9864 | 1 | 10 | 7.24 | 72.4 | 17 |  | 15 | 17RS
16 | I2C_JUMPER | CONN HEADER 2x3 POL 254mm | I2C_JUMPER | HARWIN | M20-9980346 | Farnell | 1022231 | 9 | 90 | 0.12 | 10.8 | 200 |  | 110 | 200F
17 | SAMTEC_ESQT_116_02_F_D | CONN HEADER 32POS 2MM VERT | MTMM-116-04-L-D-126 | SAMTEC | MTMM-116-04-L-D-126 |  |  | 2 | 20 | 5.93 | 118.6 |  |  |  | 30SAM
18 | 2MM_2X25 | CONN HEADER 50POS 2MM VERT | SAMTEC SQT-125-01-F-D | SAMTEC | SQT-125-01-F-D |  |  | 1 | 10 | 5.46 | 54.6 |  |  | 15 | 20SAM
19 | STROM_PIN | HIGH CURRENT PIN 40A IN HOUSE BUILD | STROM_40A | Uni Mainz | UNI0001 |  |  | 22 | 220 | 3.5 | 770 |  |  | 220
20 | WUERTH_93066 | HIGH CURRENT PIN 100A POWERTWO | wuerth_93066 | WUERTH | K93066 |  |  | 4 | 40 | 2.77 | 110.8 |  |  | 40 | 100Wü
88
[8 empty] | COUNT 1 BOARD | COUNT5
1 | AVAGO_MINIPOD_RECEI | CONN MEG-ARRAY PLUG 81 POS | FCI_55714_202LF | FCI | FCI_55714-202LF |  |  |  | 0
2 | AVAGO_MINIPOD_TRANS | CONN MEG-ARRAY PLUG 81 POS | FCI_55714_202LF | FCI | FCI_55714-202LF |  |  | 24 | 120 |  |  | 25 | 1
3 | GIGARRAY_666 | ARRAY FEMALE 296POS 1.3MM GOLD | GIGARRAY_666 | FCI | 55701-001LF | Digikey | 6092873-ND | 1 | 5 |  |  | 2 | 1
4 | JUMPER1 | CON 1 POL | CON_1POL | Multicomp | TEST-22 | Farnell | 1702010 | 10 | 50 |  |  | 80 | 70
5 | JUMPER2 | CONN HEADER 2 POS 2.54 | JUMPER2 | Würth | 61300211121 |  |  | 2 | 10 |  |  | 5 | 3
6 | MMCX_180 | CONN MMCX JACK STR 50 OHM PCB | MMCX | MOLEX | 734151471 | Digikey | WM5557-ND | 30 | 150 |  |  | 30 | 0
7 | 2MM_2X7 | CONN HEADER 14POS 2MM 180 | 2X7_2MM | MOLEX | 878311420 | FARNELL | 7472285 | 1 | 5 |  |  | 1 | 0
8 | 2MM_2X7_90 | CONN HEADER 14POS 2MM R/A 90 | 2MM_2X7_90 | MOLEX | 878331420 | Digikey | WM18863-ND | 3 | 15 |  |  | 3 | 0
9 | MINIDIM244SMD06 | QSFP EVAL TEST BOARD W/SMASFULL IPMC | MOLEX_877823003 | MOLEX | 877823003 | Digikey | WM24087-ND | 1 | 5 |  |  | 2 | 1
10 | COMATEL_6POL | CONN HEADER 6 POL 254mm | COMATEL_6POL | STELVIO KONTEK | 4750334106400 |  |  | 2 | 10 |  |  | 2 | 0
11 | COMATEL_5POL | CONN HEADER 5 POL 254mm | COMATEL_5POL | STELVIO KONTEK | 47503341054401 | R&S | 230-5082 | 3 | 15 |  |  | 3 | 0
12 | COMATEL_3POL | CONN HEADER 3 POL 254mm | COMATEL_3POL | STELVIO KONTEK | 4750334103400 | R&S | 423-2920 | 2 | 10 |  |  | 2 | 0
13 | COMATEL_2POL | CONN HEADER 2 POL 254mm | COMATEL_2POL | STELVIO KONTEK | 4750334102400 |  |  | 1 | 5 |  |  | 1 | 0
14 | ZONE1 | CONN MALE 34POS R/A GOLD | TE_1766500_1 | TE CON | 1766500-1 | Digikey | 1766500-1-ND | 1 | 5 |  |  | 2 | 1
15 | ATCA_HMZD_2065657_1 | CONN RCPT 80POS 8ROW RT ANG HM-Z | TE_2065657_1 | TE CON | 2065657-1 | Digikey | A104048-ND | 1 | 5 |  |  | 2 | 1
16 | MOLEX70247__2X10_90 | CONN HEADER 20POS .100 R/A 30AU | MOLEX70247_2052 | ON Shore Techn. | 302-R201 | Digikey | ED10536-ND | 1 | 5 |  |  | 10 | 9
17 | RJ45_HALO_HFJ11-1G01ERL-LED | CON RJ45 FASTJACK LED | HFJ11-1G01E-L-12RL | HALO | HFJ11-1G01E-L-12RL | R&S | 736-9864 | 1 | 5 |  |  | 1 | 0
18 | I2C_JUMPER | CONN HEADER 2x3 POL 254mm | I2C_JUMPER | HARWINx | M20-9980346 | Farnell | 1022231 | 4 | 20 |  |  | 12 | 8
19 | 2MM_2X25 | CONN HEADER 50POS 2MM VERT | SAMTEC SQT-125-01-F-D | SAMTEC | SQT-125-01-F-D |  |  | 1 | 5 |  |  | 7 | 6 |  | 10SAM
20 | HRS_UFL-R-SMT-110 | CONN UMC RCPT STR 50 OHM SMD | RSP-122811-01 | SAMTEC | RSP-122811-01 |  |  | 10 | 50 |  |  | 25 | 15 |  | 100D
21 | QTH-060-09-X-D-A | CONN HEADER 120POS 0.5MM SMT | QTH_120 | SAMTEC | QTH-060-09-X-D-A |  |  | 1 | 5 |  |  | 1 | 0 |  | 10SAM
22 | PMBUS_JUMPER | CONN HEADER 2x4 POL 254mm | PMBUS_JUMPER | WURTH | 61300821121 | Digikey | 732-5296-ND | 2 | 10 |  |  | 25 | 23 |  | 25D
23 | Steel Spacer M2.5 | RND STANDOFF M2.5X0.45 STEEL 1MM |  | WURTH | 9774010151R |  |  | 12 | 60 |  |  | 20 | 8 |  | 100WÜ
Bestellt
vorrätig bei ProDesign
vorrätig Mainz
wird Angefertigt

## Spulen+Div
Bill of Material Report COILS+DIV
NR | SYM_NAME | COMP_DEVICE_TYPE | COMP_VALUE | MANUFACTOR | PART NUMBER | DISTRIBUTOR | ORDERNR | COUNT 1 BOARD | COUNTS 10 | MAINZ | ProDesign | Gesamt | Bestellt
1 | H5120NL | MODULE XFORMR SNGL GIGABIT SMD | H5120NL | PULSE | H5120NL | Digikey | 553-1454-5-ND | 1 | 10 |  |  | 15 | 20D
2 | NANO2_FUSE | FUSE BRD MNT 1A 65VAC/VDC 2SMD | NANO2_1A | LITTLEFUSE | 0451001.NRL | FARNELL | 9922164 | 2 | 20 |  |  | 30 | 100D
3 | NANO2_FUSE | FUSE BRD MNT 15A 65VAC/VDC 2SMD | NANO2_15A | LITTLEFUSE | 0451015.MRL | FARNELL | 1596485 | 4 | 40 |  |  | 60 | 100D
4 | NANO1010 | FUSE BRD MNT 30A 125VAC/VDC 2SMD | NANO_30A | LITTLEFUSE | 0456030.ER | FARNELL | 1510911 | 1 | 10 |  |  | 15 | 50D
5 | R805_IPC | PTC RESET 15V .100A SMD 0805 | POLYFUSE 300MA | LITTLEFUSE | 0805L1010YR | FARNELL | 1832100 | 4 | 40 |  |  | 65 | 100D
6 | L805 | FERRITE CHIP 220 OHM 0805 | 220R/2A | MURATA | BLM21PG221SH1D | FARNELL | 1515661PL | 1 | 10 |  |  | 15 | 500D
7 | L603 | FERRITE BEAD 600 OHM 0603 1LN | 600R | LAIRD | HZ0603C601R-10 | Digikey | 240-2380-1-ND | 8 | 80 |  |  | 100 | 1000D
8 | L3816 | FIXED IND 4.7UH 1.2A 105 MOHM | 4.7UH | WURTH | 744031004 | Digikey | 732-1008-6-ND | 48 | 480 |  |  | 720 | 1000D
9 | RELAIS_G6E_134P | REL_OMRON_G6E | OMRON_G6E | OMRON | G6E-134P-ST-US-DC3 | Digikey | Z2599-ND | 1 | 10 |  |  | 15 | 25D
10 | SDS001 | SWITCH DETECT PB SPST-NO RT ANG | SDS001 | C&K_Components | SDS001 | Farnell | 9575120 | 2 | 20 |  |  | 30 | 50D
11 | PUSH_SW_WUERTH_WS_TASV | PUSH_SW_WUERTH_WS_TASV | WS-TSAV | Würth | 434153017835 | Digikey | 732-10143-1-ND | 1 | 10 |  |  | 15 | 25D
[8 empty] | COUNT 1 BOARD | COUNTS 5
1 | H5120NL | MODULE XFORMR SNGL GIGABIT SMD | H5120NL | PULSE | H5120NL | Digikey | 553-1454-5-ND | 1 | 5 |  | 2
2 | NANO2_FUSE | FUSE BRD MNT 1A 65VAC/VDC 2SMD | NANO2_1A | LITTLEFUSE | 0451001.NRL | FARNELL | 9922164 | 2 | 10 |  | 10
3 | NANO2_FUSE | FUSE BRD MNT 15A 65VAC/VDC 2SMD | NANO2_15A | LITTLEFUSE | 0451015.MRL | FARNELL | 1596485 | 4 | 20 |  | 10
4 | F456-30A | FUSE BRD MNT 30A 125VAC/VDC 2SMD | 30A | LITTLEFUSE | 0456030.ER | FARNELL | 1510911 | 1 | 5 |  | 8
5 | R805_IPC | PTC RESET 15V .100A SMD 0805 | POLYFUSE 300MA | LITTLEFUSE | 0805L1010YR | FARNELL | 1832100 | 5 | 25 |  | 31
6 | L805 | FERRITE CHIP 220 OHM 0805 | 220R/2A | MURATA | BLM21PG221SH1D | FARNELL | 1515661PL | 1 | 5 |  | 30
7 | L603 | FERRITE BEAD 600 OHM 0603 1LN | 600R | LAIRD | HZ0603C601R-10 | Digikey | 240-2380-1-ND | 4 | 20 |  | 234
8 | L3816 | FIXED IND 4.7UH 1.2A 105 MOHM | 4.7UH | WURTH | 744031004 | Digikey | 732-1008-6-ND | 48 | 240 |  | 100
9 | RELAIS_G6E_134P | REL_OMRON_G6E | OMRON_G6E | OMRON | G6E-134P-ST-US-DC3 | Digikey | Z2599-ND | 1 | 5 |  | 3
10 | SDS001 | SWITCH DETECT PB SPST-NO RT ANG | SDS001 | C&K_Components | SDS001 | Farnell | 9575120 | 2 | 10 |  | 25
11 | PUSH_SW_WUERTH_WS_TASV | PUSH_SW_WUERTH_WS_TASV | WS-TSAV | Würth | 434153017835 | Digikey | 732-10143-1-ND | 1 | 5 |  | 9
Bestellt
vorrätig bei ProDesign
vorrätig Mainz

## Aktiv
Bill of Material Report AKTIV
NR | SYM_NAME | COMP_DEVICE_TYPE | COMP_VALUE | MANUFACTOR | PART NUMBER | DISTRIBUTOR | ORDERNR | COUNT 1 BOARD | COUNT 10 | MAINZ | Bestellt | GESAMT
1 | FLGA2577 | IC FPGA ULTRASCALE 9PFLGA2577 | XCVU9P-2FLGA2577E | Xilinx | XCVU9P-2FLGA2577E | Xilinx | XCVU9P-2FLGA2577E | 4 | 40 |  |  | 50
2 | SOIC8 | IC EEPROM 256KBIT 1MHz 8SO | M24256-BWMN6TP | STMicroelectronics | M24256-BWMN6TP | Digikey | 497-8623-1-ND | 1 | 10 |  | 25D | 15
3 | FG256 | IC CR-II CPLD 256MCELL 256BGA | XC2C256-7FTG256C | Xilinx | XC2C256-7FTG256C | Digikey | 122-1400-ND | 2 | 20 |  | 35D | 30
4 | TQFN48_040 | IC PWR MONITOR/SEQUENCER 48TQFN | MAX34461 | Maxim | MAX34461 | Digikey | MAX34461ETM+-ND | 1 | 10 |  | 25D | 15
5 | SOT23-5 | IC GATE XOR 1CH 2-INP SOT-353 | SN74AHC1G86SE-7 | Texas | SN74AHC1G86SE-7 | Digikey | 74AHC1G86SE-7DICT-ND | 1 | 10 |  | 25D | 15
6 | HCPL_817 | OPTOISOLATOR 5KV TRANSISTOR 4SM | HCPL-817 | Broadcom Limited | HCPL-817 | Digikey | 516-2580-1-ND | 1 | 10 |  | 25D | 15
7 | SOT23-6 | IC PWR MONITOR/SEQUENCER SOT23-6 | MAX16052AUT+T | Maxim | MAX16052AUT+T | Digikey | MAX16052AUT+TCT-ND | 1 | 10 |  | 25D | 15
8 | SOT23-6 | IC SENSOR TEMP 10BIT SOT23-6 | AD7414ARTZ | ANALOG DEV. | AD7414ARTZ-1REEL7 | Digikey | AD7414ARTZ-1REEL7CT-ND | 2 | 20 |  | 35D | 30
9 | MSOP16 | IC MONITOR OCTAL 16-MSOP | LTC2991CMS | Linear | LTC2991CMS | Digikey | LTC2991CMS#PBF-ND | 1 | 10 |  | 25D | 15
10 | TSSOP16 | IC BUS TRANSCVR 4BIT DL 16TSSOP | SN74AVC4T774PW_TSSOP16 | Texas | SN74AVC4T774PW | Digikey | 296-23611-5-ND | 1 | 10 |  | 25D | 15
11 | SOT23-6 | IC BUS TRANSCVR TRI-ST SOT23-6 | SN74AVC1T45DBVR | Texas | SN74AVC1T45DBVR | Digikey | 296-19094-1-ND | 4 | 40 |  | 100D | 50
12 | QFN32_050 | IC CLK BUFFER 2:8 2GHZ 32MLF | SY89838U | Microchip Technology | SY89838U | Digikey | 576-1538-5-ND | 1 | 10 |  | 25D | 20
13 | SOT23-5 | IC SCHMITT-TRG INV GATE SOT23-5 | SN74AHC1G14DBV | Texas | SN74AHC1G14DBV | Digikey | 296-1092-1-ND | 2 | 20 |  | 100D | 30
14 | MLF16_065 | IC REG LINEAR 1.8V 3A 16MLF | MIC68400-1.8YML-TR | Microchip Technology | MIC68400-1.8YML-TR | Digikey | Digikey | 10 | 100 |  | 150D | 130
15 | SOT23-5 | IC COMPARATOR W/REF SOT23-5 | max9644EUK+T | Maxim | max9644EUK+T | Digikey | MAX9644EUK+TCT-ND | 9 | 90 |  | 120D | 90
16 | MLF32 | IC CLK BUFFER 2:6 7.5GHZ 32MLF | SY58034UMG | Microchip Technology | SY58034UMG | Digikey | 576-1391-ND | 18 | 180 | 191 | 50M | 230
17 | UQFN10 | IC LINE RCVR DIFF SGL 10UQFN | SN65LVDS4RSET | Texas | SN65LVDS4RSET | Digikey | 296-29257-1-ND | 5 | 50 |  | 100D | 70
18 | SOD80C | DIODE GEN PURP 100V 200MA SOD80 | LL4148 | Fairchild | LL4148 | Digikey | LL4148FSDKR-ND | 1 | 10 |  | 2500D | 15
19 | DO_220AA | DIODE SCHOTTKY 40V 3A DO220AA | SS3P4-M3/84A | Vishay | SS3P4-M3/84A | Digikey | SS3P4-M3/84AGIDKR-ND | 20 | 200 |  | 250D | 200
20 | LED0402 | LED RED CLEAR 0402 SMD | SML-P11UTT86 | Rohm | SML-P11UTT86 | Digikey | 511-1653-6-ND | 8 | 80 | 1000M |  | 100
21 | ASMT | LED 660NM RD WTR CLR RA SMD | LED RED 90 | AVAGO | HSMC-C120 | FARNELL | 1058357 | 1 | 10 |  | 500D | 15
22 | ASMT | LED 570NM GN WTR CLR RA SMD | LED GREEN 90 | AVAGO | HSMG-C120 | FARNELL | 1058364 | 1 | 10 |  | 500D | 15
23 | ASMT | LED CHIPLED 0.4MM BLUE RA 0603 | LED BLUE 90 | AVAGO | HSMR-C120 | FARNELL | 1058369 | 1 | 10 | 250M |  | 15
24 | ASMT | LED CHIPLED 0.4MM AMBER RA 0603 | LED AMBER 90 | AVAGO | HSMA-C120 | FARNELL | 1058355 | 1 | 10 |  | 250D | 15
6 | QBVW033A0B | CONVERTER DC/DC 12V 33A OUT | QBVW033A0B | CE Critical Power | QBVW033A0B41-HZ |  |  | 1 | 10 |  | 17D | 15
7 | PIM4000 | PWR INTERFACE 36V-75V 12A | PIM4328 | Ericsson Power Modules | PIM400KZ |  |  | 1 | 10 | 11M | 6M | 15
COUNT 5
1 | FLGA2577 | IC FPGA ULTRASCALE 9PFLGA2577 | XCVU9P-2FLGA2577E | Xilinx | XCVU9P-2FLGA2577E | Xilinx | XCVU9P-2FLGA2577E | 2 | 10
2 | SOIC8 | IC EEPROM 256KBIT 1MHz 8SO | M24256-BWMN6TP | STMicroelectronics | M24256-BWMN6TP | Digikey | 497-8623-1-ND | 1 | 5
3 | FG256 | IC CR-II CPLD 256MCELL 256BGA | XC2C256-7FTG256C | Xilinx | XC2C256-7FTG256C | Xilinx | XC2C256-7FTG256C | 2 | 10
4 | TQFN48_040 | IC PWR MONITOR/SEQUENCER 48TQFN | MAX34461 | Maxim | MAX34461 | Digikey | MAX34461ETM+-ND | 1 | 5
5 | SOT23-5 | IC GATE XOR 1CH 2-INP SOT-353 | SN74AHC1G86SE-7 | Texas | SN74AHC1G86SE-7 | Digikey | 74AHC1G86SE-7DICT-ND | 1 | 5
6 | HCPL_817 | OPTOISOLATOR 5KV TRANSISTOR 4SM | HCPL-817 | Broadcom Limited | HCPL-817 | Digikey | 516-2580-1-ND | 1 | 5
7 | SOT23-6 | IC PWR MONITOR/SEQUENCER SOT23-6 | MAX16052AUT+T | Maxim | MAX16052AUT+T | Digikey | MAX16052AUT+TCT-ND | 1 | 5
8 | SOT23-6 | IC SENSOR TEMP 10BIT SOT23-6 | AD7414ARTZ | ANALOG DEV. | AD7414ARTZ-1REEL7 | Digikey | AD7414ARTZ-1REEL7CT-ND | 2 | 10
9 | MSOP16 | IC MONITOR OCTAL 16-MSOP | LTC2991CMS | Linear | LTC2991CMS | Digikey | LTC2991CMS#PBF-ND | 1 | 5
10 | TSSOP16 | IC BUS TRANSCVR 4BIT DL 16TSSOP | SN74AVC4T774PW_TSSOP16 | Texas | SN74AVC4T774PW | Digikey | 296-23611-5-ND | 1 | 5
11 | SOT23-6 | IC BUS TRANSCVR TRI-ST SOT23-6 | SN74AVC1T45DBVR | Texas | SN74AVC1T45DBVR | Digikey | 296-19094-1-ND | 2 | 10
12 | QFN32_050 | IC CLK BUFFER 2:8 2GHZ 32MLF | SY89838U | Microchip Technology | SY89838U | Digikey | 576-1538-5-ND | 2 | 10
13 | SOT23-5 | IC SCHMITT-TRG INV GATE SOT23-5 | SN74AHC1G14DBV | Texas | SN74AHC1G14DBV | Digikey | 296-1092-1-ND | 2 | 10
14 | MLF16_065 | IC REG LINEAR 1.8V 3A 16MLF | MIC68400-1.8YML-TR | Microchip Technology | MIC68400-1.8YML-TR | Digikey |  | 6 | 30
15 | MLF32 | IC CLK BUFFER 2:6 7.5GHZ 32MLF | SY58034UMG | Microchip Technology | SY58034UMG | Digikey | 576-1391-ND | 10 | 50
16 | UQFN10 | IC LINE RCVR DIFF SGL 10UQFN | SN65LVDS4RSET | Texas | SN65LVDS4RSET | Digikey | 296-29257-1-ND | 4 | 20
17 | SOD80C | DIODE GEN PURP 100V 200MA SOD80 | LL4148 | Fairchild | LL4148 | Digikey | LL4148FSDKR-ND | 1 | 5
18 | LED0402 | LED RED 0402 SMD | SML-P11UTT86 | Rohm | SML-P11UTT86 | Digikey | 511-1653-6-ND | 4 | 20
19 | ASMT | LED 660NM RD WTR CLR RA SMD | LED RED 90 | AVAGO | HSMC-C120 | FARNELL | 1058357 | 1 | 5
20 | ASMT | LED 570NM GN WTR CLR RA SMD | LED GREEN 90 | AVAGO | HSMG-C120 | FARNELL | 1058364 | 1 | 5
21 | ASMT | LED CHIPLED 0.4MM BLUE RA 0603 | LED BLUE 90 | AVAGO | HSMR-C120 | FARNELL | 1058369 | 1 | 5
22 | ASMT | LED CHIPLED 0.4MM AMBER RA 0603 | LED AMBER 90 | AVAGO | HSMA-C120 | FARNELL | 1058355 | 1 | 5
23 | DFN_6_DCB | IC OPAMP CURR SENSE 100KHZ 6DFN | LT6105CDCB#TRPBF | LINEAR | LT6105CDCB#TRPBF | Digikey | LT6105CDCB | 4 | 20 |  | 100D
24 | SOT23 | IC SILICON SERIAL NUMBER SOT-23 | DS2411 | Maxim | DS2411R+T&R |  |  | 1 | 5 |  | 100D
25 | SI591 | OSC PROG LVPECL 2.5V EN/DS SMD | 591EB-ADG 40,0787MHz | SiliconLabs | 591EB-ADG | Digikey | 591EB-ADG-ND | 2 | 10 |  | 25D
Bestellt
vorrätig bei ProDesign
vorrätig Mainz

## NA
Bill of Material Report NOT ASSEMBLED
NR | SYM_NAME | COMP_DEVICE_TYPE | COMP_VALUE | MANUFACTOR | PART NUMBER | COUNT | SIGN
1 | C0402_IPC |  |  |  |  | 28 |  | C196_1,C196_2,C196_3,C196_4,C196_5,C196_10,C196_11,C196_12,C196_13,C196_14,C196_19,C196_20,C196_21,C196_22,C198_1,C198_2,C198_3,C198_4,C198_5,C198_10,C198_11,C198_12,C198_13,C198_14,C198_19,C198_20,C198_21,C198_22,
2 | R0402_IPC | RES 1/10W 1% 0402 SMD |  |  |  | 257 |  | R221,R226,R222,,R237,R242,R238,,R261,R266,R262,,R277,R282,R278,R412_38,R413_38,R414_38,R409_38,R410_38,R411_38,R96,R97,R98,R99,R100,R101,R102,R103,R104,R105,R106,R107,R108,R109,R110,R111,R112,R113,R114,R115,R219,R220,R223,R227,R235,R236,R239,R243,R259,R260,R263,R267,R275,R276,R279,R283,R2_AVT1_U1_AVT1_U1,R2_AVT1_U1_AVT1_U2,R2_AVT1_U1_AVT1_U3,R2_AVT1_U1_AVT1_U4,R3_AVR1_U1,R3_AVR1_U2,R3_AVR1_U3,R3_AVR1_U4,R3_AVR2_U1,R3_AVR2_U2,R3_AVR2_U3,R3_AVR2_U4,R3_AVR3_U1,R3_AVR3_U2,R3_AVR3_U3,R3_AVR3_U4,R3_AVR4_U1,R3_AVR4_U2,R3_AVR4_U3,R3_AVR4_U4,R3_AVR5_U1,R3_AVR5_U2,R3_AVR5_U3,R3_AVR5_U4,R3_AVT1_U1_AVT1_U1,R3_AVT1_U1_AVT1_U2,R3_AVT1_U1_AVT1_U3,R3_AVT1_U1_AVT1_U4,R4_AVR1_U1,R4_AVR1_U2,R4_AVR1_U3,R4_AVR1_U4,R4_AVR2_U1,R4_AVR2_U2,R4_AVR2_U3,R4_AVR2_U4,R4_AVR3_U1,R4_AVR3_U2,R4_AVR3_U3,R4_AVR3_U4,R4_AVR4_U1,R4_AVR4_U2,R4_AVR4_U3,R4_AVR4_U4,R4_AVR5_U1,R4_AVR5_U2,R4_AVR5_U3,R4_AVR5_U4,R5_AVR1_U1,R5_AVR1_U2,R5_AVR1_U3,R5_AVR1_U4,R5_AVR2_U1,R5_AVR2_U2,R5_AVR2_U3,R5_AVR2_U4,R5_AVR3_U1,R5_AVR3_U2,R5_AVR3_U3,R5_AVR3_U4,R5_AVR4_U1,R5_AVR4_U2,R5_AVR4_U3,R5_AVR4_U4,R5_AVR5_U1,R5_AVR5_U2,R5_AVR5_U3,R5_AVR5_U4,R6_AVR1_U1,R6_AVR1_U2,R6_AVR1_U3,R6_AVR1_U4,R6_AVR2_U1,R6_AVR2_U2,R6_AVR2_U3,R6_AVR2_U4,R6_AVR3_U1,R6_AVR3_U2,R6_AVR3_U3,R6_AVR3_U4,R6_AVR4_U1,R6_AVR4_U2,R6_AVR4_U3,R6_AVR4_U4,R6_AVR5_U1,R6_AVR5_U2,R6_AVR5_U3,R6_AVR5_U4,R7_AVR1_U1,R7_AVR1_U2,R7_AVR1_U3,R7_AVR1_U4,R7_AVR2_U1,R7_AVR2_U2,R7_AVR2_U3,R7_AVR2_U4,R7_AVR3_U1,R7_AVR3_U2,R7_AVR3_U3,R7_AVR3_U4,R7_AVR4_U1,R7_AVR4_U2,R7_AVR4_U3,R7_AVR4_U4,R7_AVR5_U1,R7_AVR5_U2,R7_AVR5_U3,R7_AVR5_U4,R7_AVT1_U1_AVT1_U1,R7_AVT1_U1_AVT1_U2,R7_AVT1_U1_AVT1_U3,R7_AVT1_U1_AVT1_U4,R8_AVR1_U1,R8_AVR1_U2,R8_AVR1_U3,R8_AVR1_U4,R8_AVR2_U1,R8_AVR2_U2,R8_AVR2_U3,R8_AVR2_U4,R8_AVR3_U1,R8_AVR3_U2,R8_AVR3_U3,R8_AVR3_U4,R8_AVR4_U1,R8_AVR4_U2,R8_AVR4_U3,R8_AVR4_U4,R8_AVR5_U1,R8_AVR5_U2,R8_AVR5_U3,R8_AVR5_U4,R8_AVT1_U1_AVT1_U1,R8_AVT1_U1_AVT1_U2,R8_AVT1_U1_AVT1_U3,R8_AVT1_U1_AVT1_U4,R9_AVT1_U1_AVT1_U1,R9_AVT1_U1_AVT1_U2,R9_AVT1_U1_AVT1_U3,R9_AVT1_U1_AVT1_U4,R10_AVT1_U1_AVT1_U1,R10_AVT1_U1_AVT1_U2,R10_AVT1_U1_AVT1_U3,R10_AVT1_U1_AVT1_U4,R88_1,R88_2,R88_3,R88_4,R88_5,R88_10,R88_11,R88_12,R88_13,R88_14,R88_18,R88_19,R88_20,R88_21,R88_22,R88_23,R88_24,R88_74,R89_1,R89_2,R89_3,R89_4,R89_5,R89_10,R89_11,R89_12,R89_13,R89_14,R89_18,R89_19,R89_20,R89_21,R89_22,R89_23,R89_24,R89_74,R90_1,R90_2,R90_3,R90_4,R90_5,R90_10,R90_11,R90_12,R90_13,R90_14,R90_19,R90_20,R90_21,R90_22,R91_1,R91_2,R91_3,R91_4,R91_5,R91_10,R91_11,R91_12,R91_13,R91_14,R91_19,R91_20,R91_21,R91_22,R404_38,R405_38,R70,R214,R230,R254,R270,
3 | R0603_IPC |  |  |  |  | 3 |  | R59,R61,R63
4 | R0805_IPC |  |  |  |  | 2 |  | R17,R19
5 | MAX20751_1PHASE |  |  |  |  | 3 |  | REG3,REG4,REG5
6 | QBVW033A0B | CONVERTER DC/DC 12V 33A OUT | QBVW033A0B | CE Critical Power | QBVW033A0B41-HZ | 1 | 17D | REG2
7 | PIM4000 | PWR INTERFACE 36V-75V 12A | PIM4328 | Ericsson Power Modules | PIM400KZ | 1 | 11M | REG1
295