## Kodensatoren
NR | COMP_DEVICE_TYPE | COMP_VALUE | MANUFACTOR | PART NUMBER | SYM_NAME | DISTRIBUTOR | ORDERNR | COUNT 1 BOARD | COUNT5 | MAINZ | Packed | Ref
1 | CAP CER 470PF 50V 10% X7R 0402 | 470P | TDK | C1005X7R1H471K050BA | C0402_IPC | Digikey | 445-1255-6-ND | 2 | 10 | 1500 | x | C84,C89
2 | CAP CER 1000PF 50V 10% X7R 0402 | 1NF | MURATA | GRM155R71H102KA01D | C0402_IPC | Digikey | 490-1303-6-ND | 8 | 40 | 850 | x | C40,C41,C43,C48,C51,C53,C54,C55
3 | CAP CER 1nF/2KV 1206 X5R 10% | 1NF/2KV | AVX | 1206GC102KAT1A | C1206_IPC | Digikey | 478-2956-1-ND | 1 | 5 | 50 | x | C65 ,
4 | CAP CER 10nF/16V 0402 X5R 10% | 10NF | Yageo | CC0402KRX7R7BB103 | C0402_IPC | Mouser | 603-CC402KRX7R7BB102 | 101 | 505 | 6735 | x | C1,C1_17,C1_18,C1_23,C1_26,C10_23,C10_26,C11_17,C11_18,C11_23,C11_26,C12,C13,C13_13,C13_14,C13_15,C13_16,C13_19,C13_20,C13_21,C13_22,C14,C15,C15_21,C15_22,C16,C16_21,C16_22,C17,C18,C19,C192_13,C192_14,C192_15,C192_16,C192_19,C192_20,C192_21,C192_22,C194_13,C194_14,C194_15,C194_16,C194_19,C194_20,C194_21,C194_22,C196_17,C196_18,C197_13,C197_14,C197_15,C197_16,C197_19,C197_20,C197_21,C197_22,C198_17,C198_18,C2,C20,C22,C23,C24,C25,C26,C3,C3_17,C3_18,C3_23,C3_26,C4,C5_17,C5_18,C5_23,C5_26,C6,C66,C67,C68,C69,C7_17,C7_18,C7_23,C7_26,C70,C71,C72,C73,C74,C75,C76,C77,C78,C79,C80,C81,C82,C83,C9_17,C9_18 ,
5 | CAP CER 0.1UF 6.3V X5R 0201 | 100NF | AVX | 02016D104KAT2A | C0201_IPC | Digikey | 478-5266-2-ND | 504 | 2520 | 15000 | x | C10_AVR1_U1,C10_AVR1_U2,C10_AVR10_U1,C10_AVR10_U2,C10_AVR2_U1,C10_AVR2_U2,C10_AVR3_U1,C10_AVR3_U2,C10_AVR4_U1,C10_AVR4_U2,C10_AVR5_U1,C10_AVR5_U2,C10_AVR6_U1,C10_AVR6_U2,C10_AVR7_U1,C10_AVR7_U2,C10_AVR8_U1,C10_AVR8_U2,C10_AVR9_U1,C10_AVR9_U2,C100,C101,C102,C103,C104,C105,C106,C107,C108,C109,C11_AVR1_U1,C11_AVR1_U2,C11_AVR10_U1,C11_AVR10_U2,C11_AVR2_U1,C11_AVR2_U2,C11_AVR3_U1,C11_AVR3_U2,C11_AVR4_U1,C11_AVR4_U2,C11_AVR5_U1,C11_AVR5_U2,C11_AVR6_U1,C11_AVR6_U2,C11_AVR7_U1,C11_AVR7_U2,C11_AVR8_U1,C11_AVR8_U2,C11_AVR9_U1,C11_AVR9_U2,C110,C111,C112,C113,C114,C115,C116,C117,C118,C119,C12_AVR1_U1,C12_AVR1_U2,C12_AVR10_U1,C12_AVR10_U2,C12_AVR2_U1,C12_AVR2_U2,C12_AVR3_U1,C12_AVR3_U2,C12_AVR4_U1,C12_AVR4_U2,C12_AVR5_U1,C12_AVR5_U2,C12_AVR6_U1,C12_AVR6_U2,C12_AVR7_U1,C12_AVR7_U2,C12_AVR8_U1,C12_AVR8_U2,C12_AVR9_U1,C12_AVR9_U2,C13_AVR1_U1,C13_AVR1_U2,C13_AVR10_U1,C13_AVR10_U2,C13_AVR2_U1,C13_AVR2_U2,C13_AVR3_U1,C13_AVR3_U2,C13_AVR4_U1,C13_AVR4_U2,C13_AVR5_U1,C13_AVR5_U2,C13_AVR6_U1,C13_AVR6_U2,C13_AVR7_U1,C13_AVR7_U2,C13_AVR8_U1,C13_AVR8_U2,C13_AVR9_U1,C13_AVR9_U2,C14_AVR1_U1,C14_AVR1_U2,C14_AVR10_U1,C14_AVR10_U2,C14_AVR2_U1,C14_AVR2_U2,C14_AVR3_U1,C14_AVR3_U2,C14_AVR4_U1,C14_AVR4_U2,C14_AVR5_U1,C14_AVR5_U2,C14_AVR6_U1,C14_AVR6_U2,C14_AVR7_U1,C14_AVR7_U2,C14_AVR8_U1,C14_AVR8_U2,C14_AVR9_U1,C14_AVR9_U2,C15_AVR1_U1,C15_AVR1_U2,C15_AVR10_U1,C15_AVR10_U2,C15_AVR2_U1,C15_AVR2_U2,C15_AVR3_U1,C15_AVR3_U2,C15_AVR4_U1,C15_AVR4_U2,C15_AVR5_U1,C15_AVR5_U2,C15_AVR6_U1,C15_AVR6_U2,C15_AVR7_U1,C15_AVR7_U2,C15_AVR8_U1,C15_AVR8_U2,C15_AVR9_U1,C15_AVR9_U2,C16_AVR1_U1,C16_AVR1_U2,C16_AVR10_U1,C16_AVR10_U2,C16_AVR2_U1,C16_AVR2_U2,C16_AVR3_U1,C16_AVR3_U2,C16_AVR4_U1,C16_AVR4_U2,C16_AVR5_U1,C16_AVR5_U2,C16_AVR6_U1,C16_AVR6_U2,C16_AVR7_U1,C16_AVR7_U2,C16_AVR8_U1,C16_AVR8_U2,C16_AVR9_U1,C16_AVR9_U2,C17_AVR1_U1,C17_AVR1_U2,C17_AVR10_U1,C17_AVR10_U2,C17_AVR2_U1,C17_AVR2_U2,C17_AVR3_U1,C17_AVR3_U2,C17_AVR4_U1,C17_AVR4_U2,C17_AVR5_U1,C17_AVR5_U2,C17_AVR6_U1,C17_AVR6_U2,C17_AVR7_U1,C17_AVR7_U2,C17_AVR8_U1,C17_AVR8_U2,C17_AVR9_U1,C17_AVR9_U2,C18_AVR1_U1,C18_AVR1_U2,C18_AVR10_U1,C18_AVR10_U2,C18_AVR2_U1,C18_AVR2_U2,C18_AVR3_U1,C18_AVR3_U2,C18_AVR4_U1,C18_AVR4_U2,C18_AVR5_U1,C18_AVR5_U2,C18_AVR6_U1,C18_AVR6_U2,C18_AVR7_U1,C18_AVR7_U2,C18_AVR8_U1,C18_AVR8_U2,C18_AVR9_U1,C18_AVR9_U2,C19_AVR1_U1,C19_AVR1_U2,C19_AVR10_U1,C19_AVR10_U2,C19_AVR2_U1,C19_AVR2_U2,C19_AVR3_U1,C19_AVR3_U2,C19_AVR4_U1,C19_AVR4_U2,C19_AVR5_U1,C19_AVR5_U2,C19_AVR6_U1,C19_AVR6_U2,C19_AVR7_U1,C19_AVR7_U2,C19_AVR8_U1,C19_AVR8_U2,C19_AVR9_U1,C19_AVR9_U2,C20_AVR1_U1,C20_AVR1_U2,C20_AVR10_U1,C20_AVR10_U2,C20_AVR2_U1,C20_AVR2_U2,C20_AVR3_U1,C20_AVR3_U2,C20_AVR4_U1,C20_AVR4_U2,C20_AVR5_U1,C20_AVR5_U2,C20_AVR6_U1,C20_AVR6_U2,C20_AVR7_U1,C20_AVR7_U2,C20_AVR8_U1,C20_AVR8_U2,C20_AVR9_U1,C20_AVR9_U2,C21_AVR1_U1,C21_AVR1_U2,C21_AVR10_U1,C21_AVR10_U2,C21_AVR2_U1,C21_AVR2_U2,C21_AVR3_U1,C21_AVR3_U2,C21_AVR4_U1,C21_AVR4_U2,C21_AVR5_U1,C21_AVR5_U2,C21_AVR6_U1,C21_AVR6_U2,C21_AVR7_U1,C21_AVR7_U2,C21_AVR8_U1,C21_AVR8_U2,C21_AVR9_U1,C21_AVR9_U2,C22_AVR1_U1,C22_AVR1_U2,C22_AVR10_U1,C22_AVR10_U2,C22_AVR2_U1,C22_AVR2_U2,C22_AVR3_U1,C22_AVR3_U2,C22_AVR4_U1,C22_AVR4_U2,C22_AVR5_U1,C22_AVR5_U2,C22_AVR6_U1,C22_AVR6_U2,C22_AVR7_U1,C22_AVR7_U2,C22_AVR8_U1,C22_AVR8_U2,C22_AVR9_U1,C22_AVR9_U2,C23_AVR1_U1,C23_AVR1_U2,C23_AVR10_U1,C23_AVR10_U2,C23_AVR2_U1,C23_AVR2_U2,C23_AVR3_U1,C23_AVR3_U2,C23_AVR4_U1,C23_AVR4_U2,C23_AVR5_U1,C23_AVR5_U2,C23_AVR6_U1,C23_AVR6_U2,C23_AVR7_U1,C23_AVR7_U2,C23_AVR8_U1,C23_AVR8_U2,C23_AVR9_U1,C23_AVR9_U2,C24_AVR1_U1,C24_AVR1_U2,C24_AVR10_U1,C24_AVR10_U2,C24_AVR2_U1,C24_AVR2_U2,C24_AVR3_U1,C24_AVR3_U2,C24_AVR4_U1,C24_AVR4_U2,C24_AVR5_U1,C24_AVR5_U2,C24_AVR6_U1,C24_AVR6_U2,C24_AVR7_U1,C24_AVR7_U2,C24_AVR8_U1,C24_AVR8_U2,C24_AVR9_U1,C24_AVR9_U2,C25_AVR1_U1,C25_AVR1_U2,C25_AVR10_U1,C25_AVR10_U2,C25_AVR2_U1,C25_AVR2_U2,C25_AVR3_U1,C25_AVR3_U2,C25_AVR4_U1,C25_AVR4_U2,C25_AVR5_U1,C25_AVR5_U2,C25_AVR6_U1,C25_AVR6_U2,C25_AVR7_U1,C25_AVR7_U2,C25_AVR8_U1,C25_AVR8_U2,C25_AVR9_U1,C25_AVR9_U2,C26_AVR1_U1,C26_AVR1_U2,C26_AVR10_U1,C26_AVR10_U2,C26_AVR2_U1,C26_AVR2_U2,C26_AVR3_U1,C26_AVR3_U2,C26_AVR4_U1,C26_AVR4_U2,C26_AVR5_U1,C26_AVR5_U2,C26_AVR6_U1,C26_AVR6_U2,C26_AVR7_U1,C26_AVR7_U2,C26_AVR8_U1,C26_AVR8_U2,C26_AVR9_U1,C26_AVR9_U2,C27_AVR1_U1,C27_AVR1_U2,C27_AVR10_U1,C27_AVR10_U2,C27_AVR2_U1,C27_AVR2_U2,C27_AVR3_U1,C27_AVR3_U2,C27_AVR4_U1,C27_AVR4_U2,C27_AVR5_U1,C27_AVR5_U2,C27_AVR6_U1,C27_AVR6_U2,C27_AVR7_U1,C27_AVR7_U2,C27_AVR8_U1,C27_AVR8_U2,C27_AVR9_U1,C27_AVR9_U2,C28_AVR1_U1,C28_AVR1_U2,C28_AVR10_U1,C28_AVR10_U2,C28_AVR2_U1,C28_AVR2_U2,C28_AVR3_U1,C28_AVR3_U2,C28_AVR4_U1,C28_AVR4_U2,C28_AVR5_U1,C28_AVR5_U2,C28_AVR6_U1,C28_AVR6_U2,C28_AVR7_U1,C28_AVR7_U2,C28_AVR8_U1,C28_AVR8_U2,C28_AVR9_U1,C28_AVR9_U2,C29_AVR1_U1,C29_AVR1_U2,C29_AVR10_U1,C29_AVR10_U2,C29_AVR2_U1,C29_AVR2_U2,C29_AVR3_U1,C29_AVR3_U2,C29_AVR4_U1,C29_AVR4_U2,C29_AVR5_U1,C29_AVR5_U2,C29_AVR6_U1,C29_AVR6_U2,C29_AVR7_U1,C29_AVR7_U2,C29_AVR8_U1,C29_AVR8_U2,C29_AVR9_U1,C29_AVR9_U2,C30_AVR1_U1,C30_AVR1_U2,C30_AVR10_U1,C30_AVR10_U2,C30_AVR2_U1,C30_AVR2_U2,C30_AVR3_U1,C30_AVR3_U2,C30_AVR4_U1,C30_AVR4_U2,C30_AVR5_U1,C30_AVR5_U2,C30_AVR6_U1,C30_AVR6_U2,C30_AVR7_U1,C30_AVR7_U2,C30_AVR8_U1,C30_AVR8_U2,C30_AVR9_U1,C30_AVR9_U2,C7_AVR1_U1,C7_AVR1_U2,C7_AVR10_U1,C7_AVR10_U2,C7_AVR2_U1,C7_AVR2_U2,C7_AVR3_U1,C7_AVR3_U2,C7_AVR4_U1,C7_AVR4_U2,C7_AVR5_U1,C7_AVR5_U2,C7_AVR6_U1,C7_AVR6_U2,C7_AVR7_U1,C7_AVR7_U2,C7_AVR8_U1,C7_AVR8_U2,C7_AVR9_U1,C7_AVR9_U2,C8_AVR1_U1,C8_AVR1_U2,C8_AVR10_U1,C8_AVR10_U2,C8_AVR2_U1,C8_AVR2_U2,C8_AVR3_U1,C8_AVR3_U2,C8_AVR4_U1,C8_AVR4_U2,C8_AVR5_U1,C8_AVR5_U2,C8_AVR6_U1,C8_AVR6_U2,C8_AVR7_U1,C8_AVR7_U2,C8_AVR8_U1,C8_AVR8_U2,C8_AVR9_U1,C8_AVR9_U2,C9_AVR1_U1,C9_AVR1_U2,C9_AVR10_U1,C9_AVR10_U2,C9_AVR2_U1,C9_AVR2_U2,C9_AVR3_U1,C9_AVR3_U2,C9_AVR4_U1,C9_AVR4_U2,C9_AVR5_U1,C9_AVR5_U2,C9_AVR6_U1,C9_AVR6_U2,C9_AVR7_U1,C9_AVR7_U2,C9_AVR8_U1,C9_AVR8_U2,C9_AVR9_U1,C9_AVR9_U2,C94,C95,C97,C98
6 | CAP CER 100nF/10V 0402 X7R 10% | 100NF | TDK | C1005X7R1A104K050BB | C0402_IPC | Mouser | 80-C0402C104M8P | 290 | 1450 | 5638 | x | C1_1,C1_13,C1_14,C1_15,C1_16,C1_19,C1_20,C1_21,C1_22,C1_24,C1_25,C1_28,C1_AVR1_U1,C1_AVR1_U2,C1_AVR10_U1,C1_AVR10_U2,C1_AVR2_U1,C1_AVR2_U2,C1_AVR3_U1,C1_AVR3_U2,C1_AVR4_U1,C1_AVR4_U2,C1_AVR5_U1,C1_AVR5_U2,C1_AVR6_U1,C1_AVR6_U2,C1_AVR7_U1,C1_AVR7_U2,C1_AVR8_U1,C1_AVR8_U2,C1_AVR9_U1,C1_AVR9_U2,C10_13,C10_14,C10_15,C10_16,C10_17,C10_18,C10_19,C10_20,C10_21,C10_22,C11,C11_13,C11_14,C11_15,C11_16,C11_19,C11_20,C11_21,C11_22,C12_13,C12_14,C12_15,C12_16,C12_17,C12_18,C12_19,C12_20,C12_21,C12_22,C127,C135_27,C135_31,C135_32,C135_33,C136_27,C136_31,C136_32,C136_33,C14_13,C14_14,C14_15,C14_16,C14_19,C14_20,C14_21,C14_22,C193_13,C193_14,C193_15,C193_16,C193_19,C193_20,C193_21,C193_22,C195_13,C195_14,C195_15,C195_16,C195_19,C195_20,C195_21,C195_22,C199_13,C199_14,C199_15,C199_16,C199_19,C199_20,C199_21,C199_22,C2_13,C2_14,C2_15,C2_16,C2_17,C2_18,C2_19,C2_20,C2_21,C2_22,C2_23,C2_24,C2_25,C2_26,C2_AVR1_U1,C2_AVR1_U2,C2_AVR10_U1,C2_AVR10_U2,C2_AVR2_U1,C2_AVR2_U2,C2_AVR3_U1,C2_AVR3_U2,C2_AVR4_U1,C2_AVR4_U2,C2_AVR5_U1,C2_AVR5_U2,C2_AVR6_U1,C2_AVR6_U2,C2_AVR7_U1,C2_AVR7_U2,C2_AVR8_U1,C2_AVR8_U2,C2_AVR9_U1,C2_AVR9_U2,C2_AVT1_U1,C2_AVT1_U2,C2_AVT2_U1,C2_AVT2_U2,C3_13,C3_14,C3_15,C3_16,C3_19,C3_20,C3_21,C3_22,C3_24,C3_25,C3_AVR1_U1,C3_AVR1_U2,C3_AVR10_U1,C3_AVR10_U2,C3_AVR2_U1,C3_AVR2_U2,C3_AVR3_U1,C3_AVR3_U2,C3_AVR4_U1,C3_AVR4_U2,C3_AVR5_U1,C3_AVR5_U2,C3_AVR6_U1,C3_AVR6_U2,C3_AVR7_U1,C3_AVR7_U2,C3_AVR8_U1,C3_AVR8_U2,C3_AVR9_U1,C3_AVR9_U2,C32,C33,C4_13,C4_14,C4_15,C4_16,C4_17,C4_18,C4_19,C4_20,C4_21,C4_22,C4_23,C4_26,C4_AVT1_U1,C4_AVT1_U2,C4_AVT2_U1,C4_AVT2_U2,C44,C45,C46,C47,C49,C5,C5_13,C5_14,C5_15,C5_16,C5_19,C5_20,C5_21,C5_22,C5_AVR1_U1,C5_AVR1_U2,C5_AVR10_U1,C5_AVR10_U2,C5_AVR2_U1,C5_AVR2_U2,C5_AVR3_U1,C5_AVR3_U2,C5_AVR4_U1,C5_AVR4_U2,C5_AVR5_U1,C5_AVR5_U2,C5_AVR6_U1,C5_AVR6_U2,C5_AVR7_U1,C5_AVR7_U2,C5_AVR8_U1,C5_AVR8_U2,C5_AVR9_U1,C5_AVR9_U2,C5_AVT1_U1,C5_AVT1_U2,C5_AVT2_U1,C5_AVT2_U2,C50,C56,C57,C58,C59,C6_13,C6_14,C6_15,C6_16,C6_17,C6_18,C6_19,C6_20,C6_21,C6_22,C6_23,C6_26,C6_AVT1_U1,C6_AVT1_U2,C6_AVT2_U1,C6_AVT2_U2,C61,C62,C63,C64,C7,C7_13,C7_14,C7_15,C7_16,C7_19,C7_20,C7_21,C7_22,C8,C8_13,C8_14,C8_15,C8_16,C8_17,C8_18,C8_19,C8_20,C8_21,C8_22,C8_23,C8_26,C85,C87,C88,C9,C9_13,C9_14,C9_15,C9_16,C9_19,C9_20,C9_21,C9_22,C90,C92,C93,C96,C99
7 | CAP CER 0.1UF 100V X7S 0603 | 100NF/100V | TDK | CGA3E3X7S2A104K080AB | C0603_IPC | Digikey | 445-6938-1-ND | 1 | 5 | 98 | x | C37 ,
8 | CAP CER 220nF/6,3V 0402 X6S 10% | 220NF | TDK | CGA2B3X7R0J224M050BB | C0402_IPC | Digikey | 445-12285-6-ND | 60 | 300 | 1000 | x | C10,C102-A,C102-B,C107-A,C107-B,C114-A,C114-B,C120,C123,C124,C139-A,C139-B,C145-A,C145-B,C152-A,C152-B,C158-A,C158-B,C164-A,C164-B,C169-A,C169-B,C16-A,C16-B,C172-A,C172-B,C175-A,C175-B,C178-A,C178-B,C181-A,C181-B,C183-A,C183-B,C185-A,C185-B,C187-A,C187-B,C195-A,C195-B,C28-A,C28-B,C38-A,C38-B,C50-A,C50-B,C58-A,C58-B,C67-A,C67-B,C6-A,C6-B,C75-A,C75-B,C83-A,C83-B,C89-A,C89-B,C96-A,C96-B
9 | CAP CER 220nF/100V 1206 X7R 10% | 220NF | KEMET | C1206X224K1RAC7800 | C1206_IPC | Digikey | 399-13214-6D | 6 | 30 | 500 | x | C27,C28,C29,C30,C42,C52
10 | CAP CER 0.47UF 6.3V X5R 0402 | 470NF | Murata | GRM155R60J474KE19D | C0402_IPC | Mouser | 81-GRM155R60J474KE9D | 46 | 230 | 1200 | x | C86,C91,C104-A,C104-B,C109-A,C109-B,C116-A,C116-B,C11-A,C11-B,C17-A,C17-B,C21-A,C21-B,C32-A,C32-B,C33-A,C33-B,C43-A,C43-B,C49-A,C49-B,C54-A,C54-B,C59-A,C59-B,C5-A,C5-B,C63-A,C63-B,C70-A,C70-B,C71-A,C71-B,C78-A,C78-B,C82-A,C82-B,C85-A,C85-B,C90-A,C90-B,C92-A,C92-B,C98-A,C98-B
11 | CAP CER 1UF 16V 10% X5R 0402 | 1UF/16V | TDK | CGB2A1JB1C105K033BC | C0402_IPC | Mouser | 810-CGB2A1JB1C105K0C | 7 | 35 | 896 | x | C121,C122,C125,C126,C2_1,C2_28,C39 ,
12 | CAP CER 4.7UF 6.3V X5R 0402 | 4,7UF | TaiyoYuden | JMK105BBJ475MV-F | C0402_IPC | Digikey | 587-2787-1-ND | 196 | 980 | 500 | x | C101-A,C101-B,C103-A,C103-B,C106-A,C106-B,C108-A,C108-B,C10-A,C10-B,C113-A,C113-B,C115-A,C115-B,C118-A,C118-B,C120-A,C120-B,C122-A,C122-B,C124-A,C124-B,C126-A,C126-B,C128-A,C128-B,C133-A,C133-B,C138-A,C138-B,C140-A,C140-B,C144-A,C144-B,C147-A,C147-B,C151-A,C151-B,C153-A,C153-B,C157-A,C157-B,C15-A,C15-B,C163-A,C163-B,C168-A,C168-B,C171-A,C171-B,C174-A,C174-B,C177-A,C177-B,C180-A,C180-B,C182-A,C182-B,C184-A,C184-B,C186-A,C186-B,C194-A,C194-B,C196-A,C196-B,C197-A,C197-B,C198-A,C198-B,C199-A,C199-B,C200-A,C200-B,C201-A,C201-B,C202-A,C202-B,C203-A,C203-B,C204-A,C204-B,C205-A,C205-B,C206-A,C206-B,C207-A,C207-B,C208-A,C208-B,C209-A,C209-B,C20-A,C20-B,C210-A,C210-B,C211-A,C211-B,C212-A,C212-B,C213-A,C213-B,C216-A,C216-B,C217-A,C217-B,C220-A,C220-B,C221-A,C221-B,C224-A,C224-B,C225-A,C225-B,C228-A,C228-B,C229-A,C229-B,C232-A,C232-B,C238-A,C238-B,C240-A,C240-B,C242-A,C242-B,C243-A,C243-B,C244-A,C244-B,C245-A,C245-B,C246-A,C246-B,C247-A,C247-B,C249-A,C249-B,C250-A,C250-B,C251-A,C251-B,C252-A,C252-B,C253-A,C253-B,C254-A,C254-B,C255-A,C255-B,C256-A,C256-B,C257-A,C257-B,C258-A,C258-B,C259-A,C259-B,C26-A,C26-B,C31-A,C31-B,C37-A,C37-B,C42-A,C42-B,C48-A,C48-B,C4-A,C4-B,C53-A,C53-B,C57-A,C57-B,C62-A,C62-B,C66-A,C66-B,C69-A,C69-B,C74-A,C74-B,C77-A,C77-B,C81-A,C81-B,C84-A,C84-B,C88-A,C88-B,C91-A,C91-B,C95-A,C95-B,C97-A,C97-B
13 | CAP CER 10UF 6.3V X5R 0402 | 10UF | Murata | GRJ155R60J106ME11D | C0402_IPC | Mouser | 81-GRJ155R60J106ME1D | 46 | 230 | 1000 | x | C137-A,C137-B,C143-A,C143-B,C150-A,C150-B,C156-A,C156-B,C162-A,C162-B,C167-A,C167-B,C19-A,C19-B,C215-A,C215-B,C219-A,C219-B,C223-A,C223-B,C227-A,C227-B,C231-A,C231-B,C29_10,C29_2,C29_29,C29_4,C29_5,C29_9,C30-A,C30-B,C31_10,C31_2,C31_29,C31_4,C31_5,C31_9,C41-A,C41-B,C52-A,C52-B,C61-A,C61-B,C9-A,C9-B
14 | CAP CER 10UF 100V X7S 2220 | 10UF/100V | TDK | C5750X7S2A106K230KB | C2220 | Digikey | 445-6838-1-ND | 1 | 5 | 8 | x | C35 ,
15 | CAP POLY TAN 10UF/6,3V LOWESR 3216 SMD | 10UF/6,3V | KEMET | T491A106K006AT7280 | CT3216_IPC | Digikey | 399-3683-1-ND | 1 | 5 | 3 | x | C60 ,
16 | CAP CER 22UF 4V X5R 0603 | 22UF | TDK | C1608X5R0G226M | C0603_IPC | Digikey | 445-8030-1-ND | 49 | 245 | 700 | x | C1_AVT1_U1,C1_AVT1_U2,C1_AVT2_U1,C1_AVT2_U2,C3_AVT1_U1,C3_AVT1_U2,C3_AVT2_U1,C3_AVT2_U2,C31,C4_AVR1_U1,C4_AVR1_U2,C4_AVR10_U1,C4_AVR10_U2,C4_AVR2_U1,C4_AVR2_U2,C4_AVR3_U1,C4_AVR3_U2,C4_AVR4_U1,C4_AVR4_U2,C4_AVR5_U1,C4_AVR5_U2,C4_AVR6_U1,C4_AVR6_U2,C4_AVR7_U1,C4_AVR7_U2,C4_AVR8_U1,C4_AVR8_U2,C4_AVR9_U1,C4_AVR9_U2,C6_AVR1_U1,C6_AVR1_U2,C6_AVR10_U1,C6_AVR10_U2,C6_AVR2_U1,C6_AVR2_U2,C6_AVR3_U1,C6_AVR3_U2,C6_AVR4_U1,C6_AVR4_U2,C6_AVR5_U1,C6_AVR5_U2,C6_AVR6_U1,C6_AVR6_U2,C6_AVR7_U1,C6_AVR7_U2,C6_AVR8_U1,C6_AVR8_U2,C6_AVR9_U1,C6_AVR9_U2 ,
18 | CAP CER 47UF 6.3V X5R1206 | 47UF | KEMET | C1206C476M9PACTU | C1206_IPC | Digikey | 399-4695-6-ND | 78 | 390 | 500 | x | C100-A,C100-B,C105-A,C105-B,C110-A,C110-B,C112-A,C112-B,C117-A,C117-B,C121-A,C121-B,C125-A,C125-B,C129-A,C129-B,C130-A,C130-B,C131-A,C131-B,C132-A,C132-B,C134-A,C134-B,C141-A,C141-B,C148-A,C148-B,C14-A,C14-B,C154-A,C154-B,C160-A,C160-B,C165-A,C165-B,C188-A,C188-B,C189-A,C189-B,C190-A,C190-B,C191-A,C191-B,C192-A,C192-B,C193-A,C193-B,C233-A,C233-B,C234-A,C234-B,C235-A,C235-B,C236-A,C236-B,C237-A,C237-B,C25-A,C25-B,C36-A,C36-B,C3-A,C3-B,C47-A,C47-B,C56-A,C56-B,C65-A,C65-B,C73-A,C73-B,C80-A,C80-B,C87-A,C87-B,C94-A,C94-B
19 | CAP CER 100UF 6.3V X5R 1206 | 100UF | Murata | GRM31CR60J107ME39K | C1206_IPC | Digikey | 490-7217-6-ND | 94 | 470 | 500 | x | C111-A,C111-B,C119-A,C119-B,C123-A,C123-B,C127-A,C127-B,C12-A,C12-B,C136-A,C136-B,C13-A,C13-B,C142-A,C142-B,C149-A,C149-B,C155-A,C155-B,C161-A,C161-B,C166-A,C166-B,C170-A,C170-B,C173-A,C173-B,C176-A,C176-B,C179-A,C179-B,C18-A,C18-B,C1-A,C1-B,C214-A,C214-B,C218-A,C218-B,C222-A,C222-B,C226-A,C226-B,C230-A,C230-B,C239-A,C239-B,C23-A,C23-B,C241-A,C241-B,C248-A,C248-B,C24-A,C24-B,C29-A,C29-B,C2-A,C2-B,C34-A,C34-B,C35-A,C35-B,C40-A,C40-B,C45-A,C45-B,C46-A,C46-B,C51-A,C51-B,C55-A,C55-B,C60-A,C60-B,C64-A,C64-B,C68-A,C68-B,C72-A,C72-B,C76-A,C76-B,C79-A,C79-B,C86-A,C86-B,C8-A,C8-B,C93-A,C93-B,C99-A,C99-B
20 | CAP ALU 330UF/63V 20% SMD | 330UF/63V | United Chemi | EMVA630ARA331MKG5S | CE1313 | Digikey | 445-13408-1-ND | 2 | 10 | 6 | x | C36,C38
21 | CAP ALUM 470UF 20% 100V SMD | 470UF/100V | Vishay | MAL215099913E3 | CE_1821 | Digikey | 4753PHCT-ND | 1 | 5 | 10 | x | C34 ,
22 | CAP POLYMER 470UF 20% 2V SMD | 470UF/2V | Panasonic | EEF-GX0D471R | CT7343_IPC | Mouser | 667-EEFGX0D471R | 12 | 60 | 100 | x | C135-A,C135-B,C146-A,C146-B,C159-A,C159-B,C27-A,C27-B,C44-A,C44-B,C7-A,C7-B
23 | CAP TANT POLY 680UF 4V 2917 | 680UF/4V | Kemet | T530Y687M004ATE005 | CT7343_IPC | Mouser | 80-T530Y687M4ATE5 | 6 | 30 | 10 | x | C0-A,C0-B,C22-A,C22-B,C39-A,C39-B
24 | RES 1/10W 1% 0402 SMD | 0 |  |  | C0402_IPC |  |  | 2 | 10 |  |  | C9_23,C9_26
1514
Bestellt
vorrätig bei ProDesign
vorrätig Mainz
CERN
2412

## Widerstände
Bill of Material Report RESISTOR
NR | COMP_CODE | COMP_VALUE |  |  | SYM_NAME | COUNT | Mainz | PACKED | REF
1 | RES 1/16W 1% 0402 SMD | 100 |  |  | R0402_IPC | 2 |  |  | R7_23,R7_26
2 | RES 1/10W 1% 0402 SMD | 4,7K |  |  | R0402_IPC | 60 |  |  | R3_AVR10_U1,R3_AVR10_U2,R3_AVR4_U1,R3_AVR4_U2,R3_AVR5_U1,R3_AVR5_U2,R3_AVR9_U1,R3_AVR9_U2,R4_AVR1_U1,R4_AVR1_U2,R4_AVR2_U1,R4_AVR2_U2,R4_AVR3_U1,R4_AVR3_U2,R4_AVR6_U1,R4_AVR6_U2,R4_AVR7_U1,R4_AVR7_U2,R4_AVR8_U1,R4_AVR8_U2,R5_AVR2_U1,R5_AVR2_U2,R5_AVR3_U1,R5_AVR3_U2,R5_AVR7_U1,R5_AVR7_U2,R5_AVR8_U1,R5_AVR8_U2,R6_AVR1_U1,R6_AVR1_U2,R6_AVR10_U1,R6_AVR10_U2,R6_AVR4_U1,R6_AVR4_U2,R6_AVR5_U1,R6_AVR5_U2,R6_AVR6_U1,R6_AVR6_U2,R6_AVR9_U1,R6_AVR9_U2,R7_AVR1_U1,R7_AVR1_U2,R7_AVR10_U1,R7_AVR10_U2,R7_AVR3_U1,R7_AVR3_U2,R7_AVR5_U1,R7_AVR5_U2,R7_AVR6_U1,R7_AVR6_U2,R7_AVR8_U1,R7_AVR8_U2,R8_AVR2_U1,R8_AVR2_U2,R8_AVR4_U1,R8_AVR4_U2,R8_AVR7_U1,R8_AVR7_U2,R8_AVR9_U1,R8_AVR9_U2
3 | RES 1/16W 1% 0402 SMD | 0 |  |  | R0402_IPC | 12 |  |  | R406_23,R406_26,R407_23,R407_26,R5_21,R5_22,R6_21,R6_22,R90_17,R90_18,R91_17,R91_18
4 | RES 1/10W 1% 0603 SMD | 0 |  |  | R0603_IPC | 1 |  |  | R62 ,
5 | RES 1/10W 1% 0603 SMD | 0 |  |  | R603_IPC | 6 |  |  | R1_10,R1_2,R1_29,R1_4,R1_5,R1_9
6 | RES 1/10W 1% 0603 SMD | 1,1K |  |  | R0603_IPC | 1 |  |  | R17 ,
7 | RES 1/10W 1% 0603 SMD | 1,2k |  |  | R603_IPC | 2 |  |  | R1_1,R1_28
8 | RES 1/10W 1% 0603 SMD | 100 |  |  | R603_IPC | 8 |  |  | R192,R193,R194,R195,R200,R201,R202,R203
9 | RES 1/10W 1% 0603 SMD | 10K |  |  | R0603_IPC | 3 |  |  | R118,R119,R67 ,
10 | RES 1/10W 1% 0603 SMD | 4,7K |  |  | R0603_IPC | 1 |  |  | R19 ,
11 | RES 1/10W 1% 0603 SMD | 470 |  |  | R0603_IPC | 1 |  |  | R21 ,
12 | RES 1/10W 1% 0603 SMD | 4K99 |  |  | R603_IPC | 4 |  |  | R191,R198,R199,R7
13 | RES 1/16W 1% 0603 SMD | 51 |  |  | R0603_IPC | 4 |  |  | R176,R187,R2_1,R2_28
14 | RES 1/10W 1% 0805 SMD | 140 |  |  | R805_IPC | 2 |  |  | R82,R83
15 | RES 1/16W 1% 0402 SMD | 0.5 |  |  | R0402_IPC | 48 |  |  | R1_AVT1_U1,R1_AVT1_U2,R1_AVT2_U1,R1_AVT2_U2,R10_AVR1_U1,R10_AVR1_U2,R10_AVR10_U1,R10_AVR10_U2,R10_AVR2_U1,R10_AVR2_U2,R10_AVR3_U1,R10_AVR3_U2,R10_AVR4_U1,R10_AVR4_U2,R10_AVR5_U1,R10_AVR5_U2,R10_AVR6_U1,R10_AVR6_U2,R10_AVR7_U1,R10_AVR7_U2,R10_AVR8_U1,R10_AVR8_U2,R10_AVR9_U1,R10_AVR9_U2,R2_AVT1_U1,R2_AVT1_U2,R2_AVT2_U1,R2_AVT2_U2,R9_AVR1_U1,R9_AVR1_U2,R9_AVR10_U1,R9_AVR10_U2,R9_AVR2_U1,R9_AVR2_U2,R9_AVR3_U1,R9_AVR3_U2,R9_AVR4_U1,R9_AVR4_U2,R9_AVR5_U1,R9_AVR5_U2,R9_AVR6_U1,R9_AVR6_U2,R9_AVR7_U1,R9_AVR7_U2,R9_AVR8_U1,R9_AVR8_U2,R9_AVR9_U1,R9_AVR9_U2
16 | RES 1/16W 1% 0402 SMD | 0 |  |  | R0402_IPC | 39 |  |  | R10,R11,R12,R13,R14,R15,R156,R159,R161,R162,R163,R164,R177,R178,R188,R189,R208,R35,R36,R39,R40,R44,R45,R46,R47,R48,R49,R50,R51,R52,R53,R88,R89,R90,R91,R92,R93,R94,R95 ,
17 | RES 1/16W 1% 0402 SMD | 1,5K |  |  | R0402_IPC | 1 |  |  | R4 ,
18 | RES 1/16W 1% 0402 SMD | 100 |  |  | R0402_IPC | 29 |  |  | R1_13,R1_14,R1_15,R1_16,R1_17,R1_18,R1_19,R1_20,R1_21,R1_22,R117,R12_23,R12_26,R352_27,R352_31,R352_32,R352_33,R37,R38,R41,R42,R43,R54,R55,R6_23,R6_26,R71,R8_23,R8_26 ,
19 | RES 1/16W 1% 0402 SMD | 10K |  |  | R0402_IPC | 23 |  |  | R1,R151,R154,R157,R2,R20,R27,R28,R29,R3_10,R3_2,R3_29,R3_4,R3_5,R3_9,R30,R31,R32,R33,R34,R77,R78,R8 ,
20 | RES 1/16W 1% 0402 SMD | 110 |  |  | R0402_IPC | 2 |  |  | R123,R139
21 | RES 1/16W 1% 0402 SMD | 12K |  |  | R0402_IPC | 1 |  |  | R70 ,
22 | RES 1/16W 1% 0402 SMD | 130 |  |  | R0402_IPC | 4 |  |  | R1_24,R1_25,R2_24,R2_25
23 | RES 1/16W 1% 0402 SMD | 1K |  |  | R0402_IPC | 11 |  |  | R129,R130,R132,R134,R145,R146,R148,R150,R211,R76,R81 ,
24 | RES 1/16W 1% 0402 SMD | 2,4K |  |  | R0402_IPC | 4 |  |  | R125,R141,R173,R183
25 | RES 1/16W 1% 0402 SMD | 200 |  |  | R0402_IPC | 4 |  |  | R60,R64,R65,R66
26 | RES 1/16W 1% 0402 SMD | 220K |  |  | R0402_IPC | 2 |  |  | R5,R6
27 | RES 1/16W 1% 0402 SMD | 24.9 |  |  | R0402_IPC | 2 |  |  | R174,R184
28 | RES 1/16W 1% 0402 SMD | 240 |  |  | R0402_IPC | 8 |  |  | R175,R179,R180,R181,R182,R185,R186,R190
29 | RES 1/16W 1% 0402 SMD | 261 |  |  | R0402_IPC | 2 |  |  | R137,R155
30 | RES 1/16W 1% 0402 SMD | 2K2 |  |  | R0402_IPC | 4 |  |  | R353_27,R353_31,R353_32,R353_33
31 | RES 1/16W 1% 0402 SMD | 3,3K |  |  | R0402_IPC | 1 |  |  | R3 ,
32 | RES 1/16W 1% 0402 SMD | 33 |  |  | R0402_IPC | 4 |  |  | R72,R73,R74,R75
33 | RES 1/16W 1% 0402 SMD | 330 |  |  | R0402_IPC | 1 |  |  | R120 ,
34 | RES 1/16W 1% 0402 SMD | 4,7K |  |  | R0402_IPC | 68 |  |  | R1_AVR1_U1,R1_AVR1_U2,R1_AVR10_U1,R1_AVR10_U2,R1_AVR2_U1,R1_AVR2_U2,R1_AVR3_U1,R1_AVR3_U2,R1_AVR4_U1,R1_AVR4_U2,R1_AVR5_U1,R1_AVR5_U2,R1_AVR6_U1,R1_AVR6_U2,R1_AVR7_U1,R1_AVR7_U2,R1_AVR8_U1,R1_AVR8_U2,R1_AVR9_U1,R1_AVR9_U2,R124,R133,R136,R140,R149,R153,R165,R166,R167,R168,R169,R170,R171,R172,R2_13,R2_14,R2_15,R2_16,R2_17,R2_18,R2_19,R2_20,R2_21,R2_22,R2_AVR1_U1,R2_AVR1_U2,R2_AVR10_U1,R2_AVR10_U2,R2_AVR2_U1,R2_AVR2_U2,R2_AVR3_U1,R2_AVR3_U2,R2_AVR4_U1,R2_AVR4_U2,R2_AVR5_U1,R2_AVR5_U2,R2_AVR6_U1,R2_AVR6_U2,R2_AVR7_U1,R2_AVR7_U2,R2_AVR8_U1,R2_AVR8_U2,R2_AVR9_U1,R2_AVR9_U2,R79,R80,R9_23,R9_26
35 | RES 1/16W 1% 0402 SMD | 4,7K |  |  | R0402_IPC | 8 |  |  | R10_AVT1_U1,R10_AVT1_U2,R10_AVT2_U1,R10_AVT2_U2,R9_AVT1_U1,R9_AVT1_U2,R9_AVT2_U1,R9_AVT2_U2
36 | RES 1/16W 1% 0402 SMD | 5,1K |  |  | R0402_IPC | 7 |  |  | R116,R56,R57,R58,R68,R69,R9 ,
37 | RES 1/16W 1% 0402 SMD | 51 |  |  | R0402_IPC | 2 |  |  | R126,R142
38 | RES 1/16W 1% 0402 SMD | 5K |  |  | R0402_IPC | 4 |  |  | R351_27,R351_31,R351_32,R351_33
39 | RES 1/16W 1% 0402 SMD | 75 |  |  | R0402_IPC | 4 |  |  | R84,R85,R86,R87
40 | RES 1/16W 1% 0603 SMD | 162 |  |  | R0603_IPC | 2 |  |  | R3_1,R3_28
42 | RES 1/4W 1% 1206 SMD | 10M/025W/2KV |  |  | R1206_IPC | 2 |  |  | R24,R25
43 | RES 1W 1% 2512 SMD | 100 |  |  | R2512 | 2 |  |  | R22,R23
44 | RES 1W 1% 2512 SMD | 22 |  |  | R2512 | 1 |  |  | R26 ,
45 | RES 0.01 OHM 0.5% 1/2W 1206 | 0,01R | Ohmite | LVK12R010DER | OH_LVK12 | 4 | 25 | x | R196,R197,R204,R205
401
Bestellt
vorrätig bei ProDesign
vorrätig Mainz
CERN

## Connector
Bill of Material Report (Connector+Switch+Socket)
NR | COMP_DEVICE_TYPE | COMP_VALUE | MANUFACTOR | PART NUMBER | SYM_NAME | DISTRIBUTOR | ORDERNR | COUNT 1 BOARD | MAINZ | Packed | REF
1 | CONN MEG-ARRAY PLUG 81 POS | FCI_55714_202LF | FCI | FCI_55714-202LF | AVAGO_MINIPOD_RECEI |  |  | 20 |  | x | U1_AVR1_U1,U1_AVR1_U2,U1_AVR10_U1,U1_AVR10_U2,U1_AVR2_U1,U1_AVR2_U2,U1_AVR3_U1,U1_AVR3_U2,U1_AVR4_U1,U1_AVR4_U2,U1_AVR5_U1,U1_AVR5_U2,U1_AVR6_U1,U1_AVR6_U2,U1_AVR7_U1,U1_AVR7_U2,U1_AVR8_U1,U1_AVR8_U2,U1_AVR9_U1,U1_AVR9_U2
2 | CONN MEG-ARRAY PLUG 81 POS | FCI_55714_202LF | FCI | FCI_55714-202LF | AVAGO_MINIPOD_TRANS |  |  | 4 | 25 | x | U1_AVT1_U1,U1_AVT1_U2,U1_AVT2_U1,U1_AVT2_U2
3 | ARRAY FEMALE 296POS 1.3MM GOLD | GIGARRAY_666 | FCI | 55701-001LF | GIGARRAY_666 | Digikey | 6092873-ND | 1 | 2 | x | J1 ,
4 | CON 1 POL | CON_1POL | Multicomp | TEST-22 | JUMPER1 | Farnell | 1702010 | 10 | 80 | x | GND1,GND10,GND2,GND3,GND4,GND5,GND6,GND7,GND8,GND9
5 | CONN HEADER 2 POS 2.54 | JUMPER2 | Würth | 61300211121 | JUMPER2 |  |  | 2 | 5 | x | U17,U18
6 | CONN MMCX JACK STR 50 OHM PCB | MMCX | MOLEX | 734151471 | MMCX_180 | Digikey | WM5557-ND | 30 | 30 | x | U10,U11,U12,U20,U21,U22,U23,U24,U25,U27,U28,U29,U34,U35,U36,U40,U41,U42,U43,U44,U45,U5,U53,U54,U55,U56,U57,U58,U59,U60
7 | CONN HEADER 14POS 2MM 180 | 2X7_2MM | MOLEX | 878311420 | 2MM_2X7 | FARNELL | 7472285 | 1 | 1 | x | J4 ,
8 | CONN HEADER 14POS 2MM R/A 90 | 2MM_2X7_90 | MOLEX | 878331420 | 2MM_2X7_90 | Digikey | WM18863-ND | 3 | 3 | x | J2,J3,J8 ,
9 | QSFP EVAL TEST BOARD W/SMASFULL IPMC | MOLEX_877823003 | MOLEX | 877823003 | MINIDIM244SMD06 | Digikey | WM24087-ND | 1 | 2 | x | U6 ,
10 | CONN HEADER 6 POL 254mm | COMATEL_6POL | STELVIO KONTEK | 4750334106400 | COMATEL_6POL |  |  | 2 | 2 | x | U51,U52
11 | CONN HEADER 5 POL 254mm | COMATEL_5POL | STELVIO KONTEK | 47503341054401 | COMATEL_5POL | R&S | 230-5082 | 3 | 3 | x | J10,J12,J9 ,
12 | CONN HEADER 3 POL 254mm | COMATEL_3POL | STELVIO KONTEK | 4750334103400 | COMATEL_3POL | R&S | 423-2920 | 2 | 2 | x | J11,J7
13 | CONN HEADER 2 POL 254mm | COMATEL_2POL | STELVIO KONTEK | 4750334102400 | COMATEL_2POL |  |  | 1 | 1 | x | J13 ,
14 | CONN MALE 34POS R/A GOLD | TE_1766500_1 | TE CON | 1766500-1 | ZONE1 | Digikey | 1766500-1-ND | 1 | 2 | x | J5 ,
15 | CONN RCPT 80POS 8ROW RT ANG HM-Z | TE_2065657_1 | TE CON | 2065657-1 | ATCA_HMZD_2065657_1 | Digikey | A104048-ND | 1 | 2 | x | ZD24 ,
16 | CONN HEADER 20POS .100 R/A 30AU | MOLEX70247_2052 | ON Shore Techn. | 302-R201 | MOLEX70247__2X10_90 | Digikey | ED10536-ND | 1 | 10 | x | J6 ,
17 | CON RJ45 FASTJACK LED | HFJ11-1G01E-L-12RL | HALO | HFJ11-1G01E-L-12RL | RJ45_HALO_HFJ11-1G01ERL-LED | R&S | 736-9864 | 1 | 1 | x | U8 ,
18 | CONN HEADER 2x3 POL 254mm | I2C_JUMPER | HARWINx | M20-9980346 | I2C_JUMPER | Farnell | 1022231 | 4 | 12 | x | JP1,JP2,JP3,JP4
19 | CONN HEADER 50POS 2MM VERT | SAMTEC SQT-125-01-F-D | SAMTEC | SQT-125-01-F-D | 2MM_2X25 |  |  | 1 | 7 | x | ST1 ,
20 | CONN UMC RCPT STR 50 OHM SMD | RSP-122811-01 | SAMTEC | RSP-122811-01 | HRS_UFL-R-SMT-110 |  |  | 10 | 25 | x | ST10,ST11,ST12,ST13,ST4,ST5,ST6,ST7,ST8,ST9
21 | CONN HEADER 120POS 0.5MM SMT | QTH_120 | SAMTEC | QTH-060-09-X-D-A | QTH-060-09-X-D-A |  |  | 1 | 1 | x | U46 ,
22 | CONN HEADER 2x4 POL 254mm | PMBUS_JUMPER | WURTH | 61300821121 | PMBUS_JUMPER | Digikey | 732-5296-ND | 2 | 25 | x | JP5,JP6
23 | RND STANDOFF M2.5X0.45 STEEL 1MM |  | WURTH | 9774010151R | Steel Spacer M2.5 |  |  | 12 | 20 | x
261
Bestellt
vorrätig bei ProDesign
vorrätig Mainz
Handbestückung

## Spulen+Div
Bill of Material Report COILS+DIV
NR | COMP_DEVICE_TYPE | COMP_VALUE | MANUFACTOR | PART NUMBER | SYM_NAME | DISTRIBUTOR | ORDERNR | COUNT 1 BOARD | MAINZ | Packed | REF
1 | MODULE XFORMR SNGL GIGABIT SMD | H5120NL | PULSE | H5120NL | H5120NL | Digikey | 553-1454-5-ND | 1 | 2 | x | U33 ,
2 | FUSE BRD MNT 1A 65VAC/VDC 2SMD | NANO2_1A | LITTLEFUSE | 0451001.NRL | NANO2_FUSE | FARNELL | 9922164 | 2 | 10 | x | FU1,FU4
3 | FUSE BRD MNT 15A 65VAC/VDC 2SMD | NANO2_15A | LITTLEFUSE | 0451015.MRL | NANO2_FUSE | FARNELL | 1596485 | 4 | 10 | x | FU2,FU3,FU5,FU6
4 | FUSE BRD MNT 30A 125VAC/VDC 2SMD | 30A | LITTLEFUSE | 0456030.ER | F456-30A | FARNELL | 1510911 | 1 | 8 | x | FUSE6 ,
5 | PTC RESET 15V .100A SMD 0805 | POLYFUSE 300MA | LITTLEFUSE | 0805L1010YR | R805_IPC | FARNELL | 1832100 | 5 | 31 | x | FUSE1,FUSE2,FUSE3,FUSE4,FUSE5 ,
6 | FERRITE CHIP 220 OHM 0805 | 220R/2A | MURATA | BLM21PG221SH1D | L805 | FARNELL | 1515661PL | 1 | 30 | x | L1 ,
7 | FERRITE BEAD 600 OHM 0603 1LN | 600R | LAIRD | HZ0603C601R-10 | L603 | Digikey | 240-2380-1-ND | 4 | 234 | x | L2,L3,L4,L5
8 | FIXED IND 4.7UH 1.2A 105 MOHM | 4.7UH | WURTH | 744031004 | L3816 | Digikey | 732-1008-6-ND | 48 | 100 | x | L1_AVR1_U1,L1_AVR1_U2,L1_AVR10_U1,L1_AVR10_U2,L1_AVR2_U1,L1_AVR2_U2,L1_AVR3_U1,L1_AVR3_U2,L1_AVR4_U1,L1_AVR4_U2,L1_AVR5_U1,L1_AVR5_U2,L1_AVR6_U1,L1_AVR6_U2,L1_AVR7_U1,L1_AVR7_U2,L1_AVR8_U1,L1_AVR8_U2,L1_AVR9_U1,L1_AVR9_U2,L1_AVT1_U1,L1_AVT1_U2,L1_AVT2_U1,L1_AVT2_U2,L2_AVR1_U1,L2_AVR1_U2,L2_AVR10_U1,L2_AVR10_U2,L2_AVR2_U1,L2_AVR2_U2,L2_AVR3_U1,L2_AVR3_U2,L2_AVR4_U1,L2_AVR4_U2,L2_AVR5_U1,L2_AVR5_U2,L2_AVR6_U1,L2_AVR6_U2,L2_AVR7_U1,L2_AVR7_U2,L2_AVR8_U1,L2_AVR8_U2,L2_AVR9_U1,L2_AVR9_U2,L2_AVT1_U1,L2_AVT1_U2,L2_AVT2_U1,L2_AVT2_U2
9 | REL_OMRON_G6E | OMRON_G6E | OMRON | G6E-134P-ST-US-DC3 | RELAIS_G6E_134P | Digikey | Z2599-ND | 1 | 3 | x | REL1 ,
10 | SWITCH DETECT PB SPST-NO RT ANG | SDS001 | C&K_Components | SDS001 | SDS001 | Farnell | 9575120 | 2 | 25 | x | ST2,ST3
11 | PUSH_SW_WUERTH_WS_TASV | WS-TSAV | Würth | 434153017835 | PUSH_SW_WUERTH_WS_TASV | Digikey | 732-10143-1-ND | 1 | 9 | x | U13 ,
70
Bestellt
vorrätig bei ProDesign
vorrätig Mainz

## Aktiv
Bill of Material Report AKTIV
NR | COMP_DEVICE_TYPE | COMP_VALUE | MANUFACTOR | PART NUMBER | SYM_NAME | DISTRIBUTOR | ORDERNR | COUNT 1 BOARD | COUNT 5 | MAINZ | PACKED | REF
1 | IC FPGA ULTRASCALE 9PFLGA2577 | XCVU9P-2FLGA2577E | Xilinx | XCVU9P-2FLGA2577E | FLGA2577 | Xilinx | XCVU9P-2FLGA2577E | 2 | 10 |  |  | U1,U2
2 | IC EEPROM 256KBIT 1MHz 8SO | M24256-BWMN6TP | STMicroelectronics | M24256-BWMN6TP | SOIC8 | Digikey | 497-8623-1-ND | 1 | 5 | 8 | x | U7 ,
3 | IC CR-II CPLD 256MCELL 256BGA | XC2C256-7FTG256C | Xilinx | XC2C256-7FTG256C | FG256 | Xilinx | XC2C256-7FTG256C | 2 | 10 | 4 | x | U3,U9
4 | IC PWR MONITOR/SEQUENCER 48TQFN | MAX34461 | Maxim | MAX34461 | TQFN48_040 | Digikey | MAX34461ETM+-ND | 1 | 5 | 2 | x | U14 ,
5 | IC GATE XOR 1CH 2-INP SOT-353 | SN74AHC1G86SE-7 | Texas | SN74AHC1G86SE-7 | SOT23-5 | Digikey | 74AHC1G86SE-7DICT-ND | 1 | 5 | 10 | x | U15 ,
6 | OPTOISOLATOR 5KV TRANSISTOR 4SM | HCPL-817 | Broadcom Limited | HCPL-817 | HCPL_817 | Digikey | 516-2580-1-ND | 1 | 5 | 8 | x | U16 ,
7 | IC PWR MONITOR/SEQUENCER SOT23-6 | MAX16052AUT+T | Maxim | MAX16052AUT+T | SOT23-6 | Digikey | MAX16052AUT+TCT-ND | 1 | 5 | 10 | x | U4 ,
8 | IC SENSOR TEMP 10BIT SOT23-6 | AD7414ARTZ | ANALOG DEV. | AD7414ARTZ-1REEL7 | SOT23-6 | Digikey | AD7414ARTZ-1REEL7CT-ND | 2 | 10 | 4 | x | U30,U32
9 | IC MONITOR OCTAL 16-MSOP | LTC2991CMS | Linear | LTC2991CMS | MSOP16 | Digikey | LTC2991CMS#PBF-ND | 1 | 5 | 14 | x | U31 ,
10 | IC BUS TRANSCVR 4BIT DL 16TSSOP | SN74AVC4T774PW_TSSOP16 | Texas | SN74AVC4T774PW | TSSOP16 | Digikey | 296-23611-5-ND | 1 | 5 | 5 | x | U39 ,
11 | IC BUS TRANSCVR TRI-ST SOT23-6 | SN74AVC1T45DBVR | Texas | SN74AVC1T45DBVR | SOT23-6 | Digikey | 296-19094-1-ND | 2 | 10 | 5 | x | U37,U38
12 | IC CLK BUFFER 2:8 2GHZ 32MLF | SY89838U | Microchip Technology | SY89838U | QFN32_050 | Digikey | 576-1538-5-ND | 2 | 10 | 5 | x | U14_23,U14_26
13 | IC SCHMITT-TRG INV GATE SOT23-5 | SN74AHC1G14DBV | Texas | SN74AHC1G14DBV | SOT23-5 | Digikey | 296-1092-1-ND | 2 | 10 | 14 | x | U1_1,U1_28
14 | IC REG LINEAR 1.8V 3A 16MLF | MIC68400-1.8YML-TR | Microchip Technology | MIC68400-1.8YML-TR | MLF16_065 | Digikey |  | 6 | 30 | 10 | x | U1_10,U1_2,U1_29,U1_4,U1_5,U1_9
15 | IC CLK BUFFER 2:6 7.5GHZ 32MLF | SY58034UMG | Microchip Technology | SY58034UMG | MLF32 | Digikey | 576-1391-ND | 10 | 50 | 15 | x | U52_13,U52_14,U52_15,U52_16,U52_17,U52_18,U52_19,U52_20,U52_21,U52_22
16 | IC LINE RCVR DIFF SGL 10UQFN | SN65LVDS4RSET | Texas | SN65LVDS4RSET | UQFN10 | Digikey | 296-29257-1-ND | 4 | 20 | 10 | x | U87_27,U87_31,U87_32,U87_33
17 | DIODE GEN PURP 100V 200MA SOD80 | LL4148 | Fairchild | LL4148 | SOD80C | Digikey | LL4148FSDKR-ND | 1 | 5 | 98 | x | D1 ,
18 | LED RED 0402 SMD | SML-P11UTT86 | Rohm | SML-P11UTT86 | LED0402 | Digikey | 511-1653-6-ND | 4 | 20 | 90 | x | LED1,LED2,LED7,LED8
19 | LED 660NM RD WTR CLR RA SMD | LED RED 90 | AVAGO | HSMC-C120 | ASMT | FARNELL | 1058357 | 1 | 5 | 40 | x | LED3 ,
20 | LED 570NM GN WTR CLR RA SMD | LED GREEN 90 | AVAGO | HSMG-C120 | ASMT | FARNELL | 1058364 | 1 | 5 | 38 | x | LED5 ,
21 | LED CHIPLED 0.4MM BLUE RA 0603 | LED BLUE 90 | AVAGO | HSMR-C120 | ASMT | FARNELL | 1058369 | 1 | 5 | 100 | x | LED6 ,
22 | LED CHIPLED 0.4MM AMBER RA 0603 | LED AMBER 90 | AVAGO | HSMA-C120 | ASMT | FARNELL | 1058355 | 1 | 5 | 38 | x | LED4 ,
23 | IC OPAMP CURR SENSE 100KHZ 6DFN | LT6105CDCB#TRPBF | LINEAR | LT6105CDCB#TRPBF | DFN_6_DCB | Digikey | LT6105CDCB | 4 | 20 | 5 | x | U47,U48,U49,U50
24 | IC SILICON SERIAL NUMBER SOT-23 | DS2411 | Maxim | DS2411R+T&R | SOT23 |  |  | 1 | 5 | 48 | x | U61 ,
25 | OSC PROG LVPECL 2.5V EN/DS SMD | 591EB-ADG 40,0787MHz | SiliconLabs | 591EB-ADG | SI591 | Digikey | 591EB-ADG-ND | 2 | 10 | 5 | x | U4_24,U4_25
55
Bestellt
vorrätig bei ProDesign
vorrätig Mainz

## NA
Bill of Material Report NOT ASSEMBLED
NR | SYM_NAME | COMP_DEVICE_TYPE | COMP_VALUE | MANUFACTOR | PART NUMBER | COUNT | MAINZ | SIGN
1 | C0402_IPC |  |  |  |  | 13 |  |  | C15_13,C15_14,C15_15,C15_16,C15_19,C15_20,C16_13,C16_14,C16_15,C16_16,C16_19,C16_20,C21 ,
2 | R0402_IPC |  |  |  |  | 167 |  |  | R1_23,R1_26,R10_23,R10_26,R100,R101,R102,R103,R104,R105,R106,R107,R108,R109,R11_23,R11_26,R110,R111,R112,R113,R114,R115,R121,R122,R127,R128,R131,R135,R138,R143,R144,R147,R152,R158,R160,R2_23,R2_26,R206,R207,R209,R210,R3_13,R3_14,R3_15,R3_16,R3_19,R3_20,R3_21,R3_22,R3_23,R3_26,R3_AVR1_U1,R3_AVR1_U2,R3_AVR2_U1,R3_AVR2_U2,R3_AVR3_U1,R3_AVR3_U2,R3_AVR6_U1,R3_AVR6_U2,R3_AVR7_U1,R3_AVR7_U2,R3_AVR8_U1,R3_AVR8_U2,R3_AVT1_U1,R3_AVT1_U2,R3_AVT2_U1,R3_AVT2_U2,R4_13,R4_14,R4_15,R4_16,R4_19,R4_20,R4_21,R4_22,R4_23,R4_26,R4_AVR10_U1,R4_AVR10_U2,R4_AVR4_U1,R4_AVR4_U2,R4_AVR5_U1,R4_AVR5_U2,R4_AVR9_U1,R4_AVR9_U2,R4_AVT1_U1,R4_AVT1_U2,R4_AVT2_U1,R4_AVT2_U2,R5_13,R5_14,R5_15,R5_16,R5_19,R5_20,R5_23,R5_26,R5_AVR1_U1,R5_AVR1_U2,R5_AVR10_U1,R5_AVR10_U2,R5_AVR4_U1,R5_AVR4_U2,R5_AVR5_U1,R5_AVR5_U2,R5_AVR6_U1,R5_AVR6_U2,R5_AVR9_U1,R5_AVR9_U2,R5_AVT1_U1,R5_AVT1_U2,R5_AVT2_U1,R5_AVT2_U2,R6_13,R6_14,R6_15,R6_16,R6_19,R6_20,R6_AVR2_U1,R6_AVR2_U2,R6_AVR3_U1,R6_AVR3_U2,R6_AVR7_U1,R6_AVR7_U2,R6_AVR8_U1,R6_AVR8_U2,R6_AVT1_U1,R6_AVT1_U2,R6_AVT2_U1,R6_AVT2_U2,R7_AVR2_U1,R7_AVR2_U2,R7_AVR4_U1,R7_AVR4_U2,R7_AVR7_U1,R7_AVR7_U2,R7_AVR9_U1,R7_AVR9_U2,R7_AVT1_U1,R7_AVT1_U2,R7_AVT2_U1,R7_AVT2_U2,R8_AVR1_U1,R8_AVR1_U2,R8_AVR10_U1,R8_AVR10_U2,R8_AVR3_U1,R8_AVR3_U2,R8_AVR5_U1,R8_AVR5_U2,R8_AVR6_U1,R8_AVR6_U2,R8_AVR8_U1,R8_AVR8_U2,R8_AVT1_U1,R8_AVT1_U2,R8_AVT2_U1,R8_AVT2_U2,R88_17,R88_18,R89_17,R89_18,R96,R97,R98,R99 ,
3 | R0603_IPC |  |  |  |  | 11 |  |  | R59,R61,R63,R16,R18,R2_10,R2_2,R2_29,R2_4,R2_5,R2_9
5 | MAX20751_1PHASE |  | TDK_35A |  |  | 3 |  |  | REG3,REG4,REG5 ,
6 | QBVW033A0B | CONVERTER DC/DC 12V 33A OUT | QBVW033A0B | CE Critical Power | QBVW033A0B | 1 | 2 |  | REG2 ,
7 | PIM4000 | PWR INTERFACE 36V-75V 12A | PIM4328 | Ericsson Power Modules | PIM4328 | 1 | 2 |  | REG1 ,
8 |  |  | TDK_FPGA_PWR |  |  | 2 |  |  | U19,U26
198